## ELENCO PREZZI 2022
Codice | DESCRIZIONE | U.m. | Prezzo | % MdO
P60 | MATERIALI - IMPIANTI ELETTRICI
P60.A01 | Treccia di rame
P60.A01.001 | treccia di rame
|  | €/kg | 12.34
P60.A01.002 | da 35 mmq, con diametro del singolo filo non inferiore a 1,8 mm
|  | €/m | 4.1512
P60.A02 | Puntazza zincata a croce
P60.A02.001 | L= 100 cm
|  | €/cad | 14.69
P60.A02.002 | L= 150 cm
|  | €/cad | 17.93
P60.A03 | Morsetto
P60.A03.001 | a pettine
|  | €/cad | 3.1
P60.A03.003 | Morsetto di connessione fino a 4mm.
| euro (zero/08) | cad | 0.08
P60.A03.100 | Scatola IP40 3 posti mm 106x71x52 in resina
| euro (zero/34) | cad | 0.34
P60.A03.201 | Cassette di derivazione da incasso in materiale isolante a 1 scomparto mm 118x96x70
| euro (uno/68) | cad | 1.68
P60.A04.010 | interruttore serie civile 1P 16A
| euro (tre/92) | cadauno | 3.92
P60.A04.011 | Deviatore unipolare 16 A 250 V
| euro (quattro/52) | n. | 4.52
P60.A04.012 | Pulsante 1 P - NA In=10A
| euro (sette/36) | cad | 7.36
P60.A04.051 | Interruttore bipolare 16 A 250 V
| euro (sei/88) | n. | 6.88
P60.A04.055 | Interruttore con sensore di presenza a raggi infrarossi, 230 V ac - 50/60 Hz 1NA 3 A (AC1) 250 V ac, regolazione durata intervento 15 sec. - 10 min. Regolazione soglia crepuscolare min. 10 lux - max. inibito. Sensore con lente fissa. Idoneo per il comando di lampade alogene/carichi resistivi: 700 W, lampade ad incandescenza: 450 W, lampade alogene a bassa tensione (12 V) pilotate da trasformatori toroidali o elettronici: 450 W, lampade fluorescenti non rifasate: 2x58 W, motori e motoriduttori: 400 VA. Non idoneo per lampade fluorescenti rifasate, per lampade a scarica e per tutti i carichi non indicati, per il comando dei quali utilizzare un rele di appoggio.
| euro (centoquarantaquattro/00) | cad | 144
P60.A04.110 | Supporto in resina a 3 moduli
| euro (uno/29) | cad | 1.29
P60.A04.190 | Tasto falso polo
| euro (uno/19) | cad | 1.19
P60.A04.200 | placca 3p finitura standard
| euro (due/59) | cadauno | 2.59
P60.A05.101 | Relè monostabile tensione alimentazione 230 V, interruttore unipolare, portata contatto 10 A 400 V AC max
| euro (dieci/10) | cad | 10.1
P60.A05.151 | Pulsante 1 P - NA con targa portanome illuminabile con lampada 230 V 0.5 W
| euro (undici/52) | cad | 11.52
P60.A05.152 | Suoneria in bronzo, alimentazione 230 V a.c. - 8 VA - 80dB.
| euro (trentatre/47) | cad | 33.47
P60.B05.201 | Presa bipasso 2P+T 10-16 A 250 V a.c. interrasse 19 mm e 26 mm, alveoli schermati.
| euro (cinque/68) | cad | 5.68
P60.B05.202 | Presa 2P+T 16 A 250 Vac (standard italiano/tedesco bivalente) P30-P17 con contatti laterale e centrale di terra per spine UNEL, spine 10 A con spinotti allineati, tipo P30, interasse 19 mm, spine 16 A con spinotti allineati, tipo P17, interasse 26 mm, alveoli schermati.
| euro (nove/12) | cad | 9.12
P60.B05.832 | Presa IEC 309 da parete IP55 con interruttore di blocco 3P+T V=400V In=16A
| euro (cinquantaquattro/30) | cad | 54.3
P60.B05.833 | Presa IEC 309 da parete IP55 con interruttore di blocco 3P+N+T V=400V In=16A
| euro (cinquantaotto/43) | cad | 58.43
P60.C03 | Cavo unipolare tipo FS17, isolamento in PVC senza guaina con conduttori flessibili non propaganti l'incendio e a ridotta emissione di gas corrosivi. Tensione nominale 450/750V, CEI 20-22/2, CEI 20-37/2, UNEL 35752-357V5 - Conformi alla Direttiva Europea Prodotti da Costruzione - CPR -
P60.C03.000 | Unipolare sezione 1,0 mm²
|  | m | 0.2
P60.C03.001 | Unipolare sezione 1,5 mm²
|  | m | 0.24
P60.C03.002 | Unipolare sezione 2,5 mm²
|  | m | 0.38
P60.C03.004 | Unipolare sezione 4 mm²
|  | m | 0.6
P60.C03.006 | Unipolare sezione 6 mm²
|  | m | 0.88
P60.C03.010 | Unipolare sezione 10 mm²
|  | m | 1.62
P60.C03.016 | Unipolare sezione 16 mm²
|  | m | 2.44
P60.C04 | Cavo unipolare tipo FG17-450/750 V, isolamento con mescola elastomerica qualità G17 senza guaina con conduttori flessibili non propaganti l'incendio e a ridottissima emissione di fumi e opachi e gas corrosivi. CEI 20-22/2, CEI 20-35, CEI 20-37/2, CEI 20-38, UNEL 35716. Conforme ai requisiti previsti dalla Normativa Europea Prodotti da Costruzione (CPR UE 305/11), classe Cca - s1, d1, a1. -
P60.C04.001 | Unipolare sezione 1,5 mm²
|  | m | 0.41
P60.C04.002 | Unipolare sezione 2,5 mm²
|  | m | 0.61
P60.C04.004 | Unipolare sezione 4 mm²
|  | m | 0.95
P60.C04.006 | Unipolare sezione 6 mm²
|  | m | 1.37
P60.C04.010 | Unipolare sezione 10 mm²
|  | m | 2.2
P60.C04.016 | Unipolare sezione 16 mm²
|  | m | 3.46
P60.C04.016 | Unipolare sezione 25 mm²
|  | m | 5.3
P60.C21 | Cavo flessibile unipolare FG16R16-0,6/1 kV, conforme ai requisiti della Normativa Europea Regolamento UE 305/2011- Prodotti da Costruzione CPR e alla CEI UNEL 35318, classe Cca - s3, d0, a3, Conduttore a corda rotonda flessibile in rame, isolato con gomma etilenpropilenica ad alto modulo con guaina in pvc, tensione nominale 0,6-1 kV, non propagante l'incendio conforme CEI 60332- 1-2:
P60.C21.001 | Sezione 1 x 1,5 mm²
|  | m | 0.61
P60.C21.002 | Sezione 1 x 2,5 mm²
|  | m | 0.75
P60.C21.004 | Sezione 1 x 4 mm²
|  | m | 0.94
P60.C21.006 | Sezione 1 x 6 mm²
|  | m | 1.24
P60.C21.010 | Sezione 1 x 10 mm²
|  | m | 1.99
P60.C21.016 | Sezione 1 x 16 mm²
|  | m | 2.89
P60.C21.025 | Sezione 1 x 25 mm²
|  | m | 4.2
P60.C21.035 | Sezione 1 x 35 mm²
|  | m | 5.34
P60.C21.050 | Sezione 1 x 50 mm²
|  | m | 6.8
P60.C21.070 | Sezione 1 x 70 mm²
|  | m | 10.3
P60.C21.095 | Sezione 1 x 95 mm²
|  | m | 13.6
P60.C22 | Cavo flessibile bipolare FG16OR16-0,6/1 kV, conforme ai requisiti della Normativa Europea Regolamento UE 305/2011- Prodotti da Costruzione CPR e alla CEI UNEL 35318, classe Cca - s3, d0, a3, Conduttore a corda rotonda flessibile in rame, isolato con gomma etilenpropilenica ad alto modulo con guaina in pvc, tensione nominale 0,6-1 kV, non propagante l'incendio conforme CEI 60332- 1-2:
P60.C22.001 | Sezione 2 x 1,5 mm²
|  | m | 0.91
P60.C22.002 | Sezione 2 x 2,5 mm²
|  | m | 1.27
P60.C22.004 | Sezione 2 x 4 mm²
|  | m | 1.77
P60.C22.006 | Sezione 2 x 6 mm²
|  | m | 2.46
P60.C22.010 | Sezione 2 x 10 mm²
|  | m | 4.14
P60.C22.016 | Sezione 2 x 16 mm²
|  | m | 6.2
P60.C22.025 | Sezione 2 x 25 mm²
|  | m | 9.42
P60.C23 | Cavo flessibile tripolare FG16OR16-0,6/1 kV, conforme ai requisiti della Normativa Europea Regolamento UE 305/2011- Prodotti da Costruzione CPR e alla CEI UNEL 35318, classe Cca - s3, d0, a3, Conduttore a corda rotonda flessibile in rame, isolato con gomma etilenpropilenica ad alto modulo con guaina in pvc, tensione nominale 0,6-1 kV, non propagante l'incendio conforme CEI 60332- 1-2:
P60.C23.001 | Sezione 3 x 1,5 mm²
|  | m | 1.16
P60.C23.002 | Sezione 3 x 2,5 mm²
|  | m | 1.66
P60.C23.004 | Sezione 3 x 4 mm²
|  | m | 2.38
P60.C23.006 | Sezione 3 x 6 mm²
|  | m | 3.33
P60.C23.010 | Sezione 3 x 10 mm²
|  | m | 5.74
P60.C23.016 | Sezione 3 x 16 mm²
|  | m | 9.42
P60.C23.025 | Sezione 3 x 25 mm²
|  | m | 12.9
P60.C24 | Cavo flessibile quadripolare FG16OR16-0,6/1 kV, conforme ai requisiti della Normativa Europea Regolamento UE 305/2011- Prodotti da Costruzione CPR e alla CEI UNEL 35318, classe Cca - s3, d0, a3, Conduttore a corda rotonda flessibile in rame, isolato con gomma etilenpropilenica ad alto modulo con guaina in pvc, tensione nominale 0,6-1 kV, non propagante l'incendio conforme CEI 60332- 1-2:
P60.C24.001 | Sezione 4 x 1,5 mm²
|  | m | 1.47
P60.C24.002 | Sezione 4 x 2,5 mm²
|  | m | 2.13
P60.C24.004 | Sezione 4 x 4 mm²
|  | m | 3.14
P60.C24.006 | Sezione 4 x 6 mm²
|  | m | 4.4
P60.C24.010 | Sezione 4 x 10 mm²
|  | m | 7.6
P60.C24.016 | Sezione 4 x 16 mm²
|  | m | 11.36
P60.C24.025 | Sezione 4 x 25 mm²
|  | m | 17.01
P60.C24.035 | Sezione 4 x 35 mm²
|  | m | 22.71
P60.C24.050 | Sezione 4 x 50 mm²
|  | m | 30.68
P60.C25 | Cavo flessibile Pentapolare FG16OR16-0,6/1 kV, conforme ai requisiti della Normativa Europea Regolamento UE 305/2011- Prodotti da Costruzione CPR e alla CEI UNEL 35318, classe Cca - s3, d0, a3, Conduttore a corda rotonda flessibile in rame, isolato con gomma etilenpropilenica ad alto modulo con guaina in pvc, tensione nominale 0,6-1 kV, non propagante l'incendio conforme CEI 60332- 1-2:
P60.C25.001 | Sezione 5 x 1,5 mm²
|  | m | 1.81
P60.C25.002 | Sezione 5 x 2,5 mm²
|  | m | 2.63
P60.C25.004 | Sezione 5 x 4 mm²
|  | m | 3.84
P60.C25.006 | Sezione 5 x 6 mm²
|  | m | 5.45
P60.C25.010 | Sezione 5 x 10 mm²
|  | m | 9.5
P60.C25.016 | Sezione 5 x 16 mm²
|  | m | 14.17
P60.C25.025 | Sezione 5 x 25 mm²
|  | m | 22.01
P60.D31 | POSA CONDUTTORE FG16OM16-0,6/1 kV Cavo flessibile tripolare FG16OM16-0,6/1 kV, conforme ai requisiti della Normativa Europea Regolamento UE 305/2011- Prodotti da Costruzione CPR e alla CEI UNEL 35318, classe Cca-s1b,d1,a1 - Cavi multipolari per energia, isolati con gomma G16, sotto guaina termoplastica, con conduttori flessibili per posa fissa. Non propaganti l'incendio e a basso sviluppo di fumi e gas tossici e corrosivi. Colore: verde. Il costo a metro lineare comprende la fornitura e la posa in opera del cavo entro tubazioni e ogni altro onere necessario per la corretta posa del cavo secondo la regola dell'arte.
P60.D31.010 | Sezione 1 x 10 mm²
|  | m | 4.33
P60.D31.016 | Sezione 1 x 16 mm²
|  | m | 5.7
P60.D31.025 | Sezione 1 x 25 mm²
|  | m | 7.37
P60.D31.035 | Sezione 1 x 35 mm²
|  | m | 9.34
P60.D31.050 | Sezione 1 x 50 mm²
|  | m | 12.29
P60.D31.070 | Sezione 1 x 70 mm²
|  | m | 16.5
P60.D31.095 | Sezione 1 x 95 mm²
|  | m | 20.65
P60.D31.095 | Sezione 1 x 120 mm²
|  | m | 24.83
P60.D32 | POSA CONDUTTORE FG16OM16-0,6/1 kV Cavo flessibile Bipolare FG16OM16-0,6/1 kV, conforme ai requisiti della Normativa Europea Regolamento UE 305/2011- Prodotti da Costruzione CPR e alla CEI UNEL 35318, classe Cca-s1b,d1,a1 - Cavi multipolari per energia, isolati con gomma G16, sotto guaina termoplastica, con conduttori flessibili per posa fissa. Non propaganti l'incendio e a basso sviluppo di fumi e gas tossici e corrosivi. Colore: verde. Il costo a metro lineare comprende la fornitura e la posa in opera del cavo entro tubazioni e ogni altro onere necessario per la corretta posa del cavo secondo la regola dell'arte.
P60.D32.001 | Sezione 2 x 1,5 mm²
|  | m | 2.68
P60.D32.002 | Sezione 2 x 2,5 mm²
|  | m | 3.28
P60.D32.004 | Sezione 2 x 4 mm²
|  | m | 4.16
P60.D32.006 | Sezione 2 x 6 mm²
|  | m | 5.13
P60.D32.010 | Sezione 2 x 10 mm²
|  | m | 7.6
P60.D32.016 | Sezione 2 x 16 mm²
|  | m | 10.38
P60.D32.025 | Sezione 2 x 25 mm²
|  | m | 14.44
P60.D33 | POSA CONDUTTORE FG16OM16-0,6/1 kV Cavo flessibile tripolare FG16OM16-0,6/1 kV, conforme ai requisiti della Normativa Europea Regolamento UE 305/2011- Prodotti da Costruzione CPR e alla CEI UNEL 35318, classe Cca-s1b,d1,a1 - Cavi multipolari per energia, isolati con gomma G16, sotto guaina termoplastica, con conduttori flessibili per posa fissa. Non propaganti l'incendio e a basso sviluppo di fumi e gas tossici e corrosivi. Colore: verde. Il costo a metro lineare comprende la fornitura e la posa in opera del cavo entro tubazioni e ogni altro onere necessario per la corretta posa del cavo secondo la regola dell'arte.
P60.D33.001 | Sezione 3 x 1,5 mm²
|  | m | 3.47
P60.D33.002 | Sezione 3 x 2,5 mm²
|  | m | 4.27
P60.D33.004 | Sezione 3 x 4 mm²
|  | m | 5.38
P60.D33.006 | Sezione 3 x 6 mm²
|  | m | 6.73
P60.D33.010 | Sezione 3 x 10 mm²
|  | m | 10.2
P60.D33.016 | Sezione 3 x 16 mm²
|  | m | 14.18
P60.D33.025 | Sezione 3 x 25 mm²
|  | m | 20.22
P60.D34 | POSA CONDUTTORE FG16OM16-0,6/1 kV Cavo flessibile quadripolare FG16OM16-0,6/1 kV, conforme ai requisiti della Normativa Europea Regolamento UE 305/2011- Prodotti da Costruzione CPR e alla CEI UNEL 35318, classe Cca-s1b,d1,a1 - Cavi multipolari per energia, isolati con gomma G16, sotto guaina termoplastica, con conduttori flessibili per posa fissa. Non propaganti l'incendio e a basso sviluppo di fumi e gas tossici e corrosivi. Colore: verde. Il costo a metro lineare comprende la fornitura e la posa in opera del cavo entro tubazioni e ogni altro onere necessario per la corretta posa del cavo secondo la regola dell'arte.
P60.D34.001 | Sezione 4 x 1,5 mm²
|  | m | 4.02
P60.D34.002 | Sezione 4 x 2,5 mm²
|  | m | 4.84
P60.D34.004 | Sezione 4 x 4 mm²
|  | m | 6.24
P60.D34.006 | Sezione 4 x 6 mm²
|  | m | 7.93
P60.D34.010 | Sezione 4 x 10 mm²
|  | m | 12.38
P60.D34.016 | Sezione 4 x 16 mm²
|  | m | 17.48
P60.D34.025 | Sezione 4 x 25 mm²
|  | m | 24.52
P60.D35 | POSA CONDUTTORE FG16OM16-0,6/1 kV Cavo flessibile pentapolare FG16OM16-0,6/1 kV, conforme ai requisiti della Normativa Europea Regolamento UE 305/2011- Prodotti da Costruzione CPR e alla CEI UNEL 35318, classe Cca-s1b,d1,a1 - Cavi multipolari per energia, isolati con gomma G16, sotto guaina termoplastica, con conduttori flessibili per posa fissa. Non propaganti l'incendio e a basso sviluppo di fumi e gas tossici e corrosivi. Colore: verde. Il costo a metro lineare comprende la fornitura e la posa in opera del cavo entro tubazioni e ogni altro onere necessario per la corretta posa del cavo secondo la regola dell'arte.
P60.D35.001 | Sezione 5 x 1,5 mm²
|  | m | 4.57
P60.D35.002 | Sezione 5 x 2,5 mm²
|  | m | 5.82
P60.D35.004 | Sezione 5 x 4 mm²
|  | m | 7.48
P60.D35.006 | Sezione 5 x 6 mm²
|  | m | 9.55
P60.D35.010 | Sezione 5 x 10 mm²
|  | m | 15.03
P60.D35.016 | Sezione 5 x 16 mm²
|  | m | 21.18
P60.D35.025 | Sezione 5 x 25 mm²
|  | m | 29.43
P60.E10 | Tubazione flessibile in PVC autoestinguente serie media IMQ, con tirafilo, costruita secondo le norme CEI EN 50086-1, CEI EN 50086-2-1, da incassare sotto traccia o sotto pavimento o all'interno di intercapedini.
P60.E10.016 | Diametro esterno mm 16
| euro (zero/44) | m | 0.44
P60.E10.020 | Diametro esterno mm 20
| euro (zero/61) | m | 0.61
P60.E10.025 | Diametro esterno mm 25
| euro (zero/87) | m | 0.87
P60.E10.032 | Diametro esterno mm 32
| euro (uno/25) | m | 1.25
P60.E10.040 | Diametro esterno mm 40
| euro (uno/33) | m | 1.33
P60.E10.050 | Diametro esterno mm 50
| euro (uno/77) | m | 1.77
P60.E10.063 | Diametro esterno mm 63
| euro (tre/52) | m | 3.52
P60.E14 | Tubo rigido in PVC serie media autoestinguente rispondente alle normative CEI EN50086-1 CEI EN 50086-2-1.
P60.E14.016 | diametro mm 16
| euro (zero/76) | m | 0.76
P60.E14.020 | diametro mm 20
| euro (uno/05) | m | 1.05
P60.E14.025 | diametro mm 25
| euro (uno/49) | m | 1.49
P60.E14.032 | diametro mm 32
| euro (uno/94) | m | 1.94
P60.E14.040 | diametro mm 40
| euro (due/74) | m | 2.74
P60.E14.050 | diametro mm 50
| euro (cinque/24) | m | 5.24
P60.E14.063 | diametro mm 63
| euro (sette/01) | m | 7.01
P60.E15.044 | Cassetta di derivazione e connessione da parete IP55 in materiale isolante con passacavi e coperchio basso a vite. Dimensioni 100x100x50 mm.
| euro (quattro/96) | cad | 4.96
P60.E21.201 | Contenitore da parete per apparecchi modulari a 1 posto IP 40
| euro (uno/95) | cad | 1.95
P60.E21.203 | Contenitore da parete per apparecchi modulari a 3 posti IP 40
| euro (due/97) | cad | 2.97
P60.E21.251 | Cassetta di derivazione e connessione da parete IP55 in materiale isolante con passacavi e coperchio basso a vite. Dimensioni 100x100x50 mm.
| euro (tre/72) | cad | 3.72
P60.E21 | Manicotto di giunzione lineare per tubo rigido IP40 termoplastico autoestiguente CEI- EN 50086-1 CEI 50086-2-1 .
P60.E21.316 | diametro mm 16
| euro (zero/18) | cad | 0.18
P60.E21.320 | diametro mm 20
| euro (zero/22) | cad | 0.22
P60.E21.325 | diametro mm 25
| euro (zero/28) | cad | 0.28
P60.E21.332 | diametro mm 32
| euro (zero/48) | cad | 0.48
P60.E21.340 | diametro mm 40
| euro (zero/66) | cad | 0.66
P60.E21.350 | diametro mm 50
| euro (uno/12) | cad | 1.12
P60.E21 | Curva a raggio stretto per tubo rigido P40 termoplastico autoestiguente CEI- EN 50086-1 CEI 50086-2-1.
P60.E21.416 | diametro mm 16
| euro (zero/28) | cad | 0.28
P60.E21.420 | diametro mm 20
| euro (zero/38) | cad | 0.38
P60.E21.425 | diametro mm 25
| euro (zero/60) | cad | 0.6
P60.E21.432 | diametro mm 32
| euro (uno/10) | cad | 1.1
P60.E21.440 | diametro mm 40
| euro (uno/60) | cad | 1.6
P60.E21.450 | diametro mm 50
| euro (due/68) | cad | 2.68
P60.E21.920 | Supporti a scatto per fissaggio a parete di tubi rigidi e cavi diametro 20 mm
| euro (zero/19) | cad | 0.19
P60.E21.991 | Tassello tipo fisher da mm 6
| euro (zero/03) | cad | 0.03
P60.F15.001 | Minicanale in materiale plastico antiurto e autoestinguente con grado IP40, installabile sia a parete che a soffitto. Sono compresi: gli accessori per le giunzioni ed i fissaggi ed il coperchio avvolgente, nelle misure assimilabili alla dimensione riportata nella sottovoce (altezza per profondita'). in materiale plastico antiurto autoestinguente 20x10 mm
| euro (due/55) | m | 2.55
P60.F15.002 | Minicanale in materiale plastico antiurto e autoestinguente con grado IP40, installabile sia a parete che a soffitto. Sono compresi: gli accessori per le giunzioni ed i fissaggi ed il coperchio avvolgente, nelle misure assimilabili alla dimensione riportata nella sottovoce (altezza per profondita'). antiurto 20x10 mm con setto separatore
| euro (due/86) | m | 2.86
P60.F15.003 | Minicanale in materiale plastico antiurto e autoestinguente con grado IP40, installabile sia a parete che a soffitto. Sono compresi: gli accessori per le giunzioni ed i fissaggi ed il coperchio avvolgente, nelle misure assimilabili alla dimensione riportata nella sottovoce (altezza per profondita'). antiurto autoestinguente 30x10 mm
| euro (due/67) | m | 2.67
P60.F15.004 | Minicanale in materiale plastico antiurto e autoestinguente con grado IP40, installabile sia a parete che a soffitto. Sono compresi: gli accessori per le giunzioni ed i fissaggi ed il coperchio avvolgente, nelle misure assimilabili alla dimensione riportata nella sottovoce (altezza per profondita'). antiurto 30x10 mm con setto separatore
| euro (tre/10) | m | 3.1
P60.F15.005 | Minicanale in materiale plastico antiurto e autoestinguente con grado IP40, installabile sia a parete che a soffitto. Sono compresi: gli accessori per le giunzioni ed i fissaggi ed il coperchio avvolgente, nelle misure assimilabili alla dimensione riportata nella sottovoce (altezza per profondita'). antiurto autoestinguente 15x17 mm
| euro (due/21) | m | 2.21
P60.F15.006 | Minicanale in materiale plastico antiurto e autoestinguente con grado IP40, installabile sia a parete che a soffitto. Sono compresi: gli accessori per le giunzioni ed i fissaggi ed il coperchio avvolgente, nelle misure assimilabili alla dimensione riportata nella sottovoce (altezza per profondita'). antiurto 25/30 x 17 mm
| euro (due/78) | m | 2.78
P60.F15.007 | Minicanale in materiale plastico antiurto e autoestinguente con grado IP40, installabile sia a parete che a soffitto. Sono compresi: gli accessori per le giunzioni ed i fissaggi ed il coperchio avvolgente, nelle misure assimilabili alla dimensione riportata nella sottovoce (altezza per profondita'). antiurto 40x17 mm con setto separatore
| euro (quattro/80) | m | 4.8
P60.G00 | Interruttore automatico magnetotermico, caratteristica C, potere di interruzione 4,5kA, norme CEI EN 60898, CEI 60947-2. Interruzione 4,5kA
P60.G00.013 | unipolare1P+N fino a 8A
| euro (quindici/80) | cad | 15.8
P60.G00.014 | unipolare 1P+N da 10A a 32A
| euro (quindici/80) | cad | 15.8
P60.G00.020 | bipolare 2P fino a 8A
| euro (ventidue/73) | cad | 22.73
P60.G00.021 | bipolare 2P da 10A a 32A
| euro (ventidue/73) | cad | 22.73
P60.G00.030 | tripolare 3P fino a 8A
| euro (trentanove/62) | cad | 39.62
P60.G00.031 | tripolare 3P da 10A a 32A
| euro (trentanove/62) | cad | 39.62
P60.G00.032 | tripolare 3P da da 40A a 63A
| euro (cinquantacinque/91) | cad | 55.91
P60.G00.040 | quadripolare 4P fino a 8A
| euro (cinquantadue/92) | cad | 52.92
P60.G00.041 | quadripolare 4P da 10A a 32A
| euro (cinquantadue/92) | cad | 52.92
P60.G00.042 | quadripolare 4P da da 40A a 63A
| euro (settantauno/37) | cad | 71.37
P60.G00 | Interruttore automatico magnetotermico, caratteristica C, potere di interruzione 6KA, norme CEI EN 60898, CEI 60947-2. interruzione 6KA
P60.G00.130 | unipolare+N.A. fino a 8A
| euro (quarantauno/07) | cad | 41.07
P60.G00.140 | unipolare+N.A. da 10A a 32A
| euro (trentatre/74) | cad | 33.74
P60.G00.150 | unipolare+N.A. da 40A a 63A
| euro (quarantaotto/64) | cad | 48.64
P60.G00.200 | bipolare fino a 8A
| euro (quaranta/74) | cad | 40.74
P60.G00.210 | bipolare da 10A a 32A
| euro (quaranta/74) | cadauno | 40.74
P60.G00.220 | bipolare da 40A a 63A
| euro (sessanta/27) | cad | 60.27
P60.G00.300 | tripolare fino a 8A
| euro (cinquantanove/78) | cad | 59.78
P60.G00.310 | tripolare da 10A a 32A
| euro (cinquantanove/78) | cad | 59.78
P60.G00.320 | tripolare da 40A a 63A
| euro (ottantaotto/20) | cad | 88.2
P60.G00.400 | quadripolare fino a 8A
| euro (novantanove/38) | cad | 99.38
P60.G00.410 | quadripolare da 10A a 32A
| euro (settantaquattro/28) | cad | 74.28
P60.G00.420 | quadripolare da 40A a 63A
| euro (centoquindici/79) | cad | 115.79
P60.G05 | Interruttore automatico magnetotermico, caratteristica C con potere di interruzione 10 kA, norme CEI EN 60898 CEI 60947-2. interruzione 10 kA
P60.G05.100 | unipolare fino a 8A
| euro (ventisette/36) | cad | 27.36
P60.G05.110 | unipolare da 10A a 32A
| euro (ventiquattro/22) | cad | 24.22
P60.G05.120 | unipolare da 40A a 63A
| euro (trentauno/50) | cad | 31.5
P60.G05.130 | unipolare+N.A. fino a 8A
| euro (settantaquattro/90) | cad | 74.9
P60.G05.140 | unipolare+N.A. da 10A a 32A
| euro (cinquantasette/36) | cad | 57.36
P60.G05.150 | unipolare+N.A. da 40A a 63A
| euro (settantaquattro/90) | cad | 74.9
P60.G05.200 | bipolare fino a 8A
| euro (cinquantaotto/14) | cad | 58.14
P60.G05.210 | bipolare da 10A a 32A
| euro (quarantasette/61) | cad | 47.61
P60.G05.220 | bipolare da 40A a 63A
| euro (sessanta/96) | cad | 60.96
P60.G05.300 | tripolare fino a 8A
| euro (ottantasei/26) | cad | 86.26
P60.G05.310 | tripolare da 10A a 32A
| euro (settantacinque/06) | cad | 75.06
P60.G05.320 | tripolare da 40A a 63A
| euro (novantanove/40) | cad | 99.4
P60.G05.400 | quadripolare fino a 8A
| euro (centoquattro/29) | cad | 104.29
P60.G05.410 | quadripolare da 10A a 32A
| euro (novantatre/95) | cad | 93.95
P60.G05.420 | quadripolare da 40A a 63A
| euro (centoventinove/61) | cad | 129.61
P60.G10 | Interruttore automatico magnetotermico differenziale, 1P+N, caratteristica C, potere di interruzione 4.5KA; moduli n. 2. Norme CEI EN 60898, CEI 60947-2.
P60.G10.013 | corrente nominale fino a 6 A, corrente differenziale Idn: 0,03A, tipo AC
| euro (sessantatre/09) | n. | 63.09
P60.G10.014 | corrente nominale da 10 a 25 A, corrente differenziale Idn: 0,03A, tipo AC
| euro (sessantadue/21) | n. | 62.21
P60.G10.015 | corrente nominale 32 A, corrente differenziale Idn: 0,03A, tipo AC
| euro (ottantasei/40) | n. | 86.4
P60.G10.016 | corrente nominale fino a 6 A, corrente differenziale Idn: 0,03A, tipo A
| euro (centocinque/69) | n. | 105.69
P60.G10.017 | corrente nominale da 10 a 25 A, corrente differenziale Idn: 0,03A, tipo A
| euro (cento/55) | n. | 100.55
P60.G10.018 | corrente nominale 32 A, corrente differenziale Idn: 0,03A, tipo A
| euro (cento/55) | n. | 100.55
P60.G50 | Centralino da incasso, corpo in materiale plastico, portello trasparente, grado di protezione IP 40, doppio isolamento,
P60.G50.001 | dimensioni 83x160x74 mm. 2 moduli
| euro (tre/76) | cad | 3.76
P60.G50.002 | dimensioni 120x160x85 mm. 4 moduli
| euro (dieci/24) | cad | 10.24
P60.G50.004 | dimensioni 240x195x85 mm. 8 moduli
| euro (diciotto/32) | cad | 18.32
P60.G50.005 | dimensioni 330x270x85 mm. 12 moduli
| euro (ventitre/52) | cad | 23.52
P60.G50.006 | dimensioni 465x310x85 mm. 18 moduli
| euro (quarantadue/58) | cad | 42.58
P60.G50.007 | dimensioni 330x420x85 mm. 24 moduli
| euro (quarantaotto/08) | cad | 48.08
P60.G50.008 | dimensioni 465x505x85 mm. 36 moduli
| euro (settantatre/04) | cad | 73.04
P60.G50.009 | dimensioni 465x680x95 mm. 54 moduli
| euro (centosedici/80) | cad | 116.8
P60.G50.010 | dimensioni 465x855x95 mm. 72 moduli
| euro (centosettantatre/60) | cad | 173.6
P60.G50 | Centralino da parete, corpo in materiale plastico, portello trasparente, grado di protezione IP 40,
P60.G50.102 | dimensioni 180x200x100 mm. 8 moduli
| euro (ventiquattro/08) | cad | 24.08
P60.G50.103 | dimensioni 280x225x100 mm. 12 moduli
| euro (trentaquattro/16) | cad | 34.16
P60.G50.104 | dimensioni 280x350x100 mm. 24 moduli (12x2)
| euro (cinquantauno/17) | cad | 51.17
P60.G50.105 | dimensioni 400x400x130 mm. 36 moduli (18x2)
| euro (novantauno/70) | cad | 91.7
P60.G50.106 | dimensioni 400x550x130 mm. 54 moduli (18x3)
| euro (centoquarantadue/80) | cad | 142.8
P60.G50.107 | dimensioni 400x850x150 mm. 72 moduli (18x4)
| euro (duecentoquarantanove/20) | cad | 249.2
P60.G50 | Centralino da parete, corpo in materiale plastico, portello trasparente, grado di protezione IP 65,
P60.G50.201 | dimensioni 143x210x100 mm. 4 moduli
| euro (venticinque/20) | cad | 25.2
P60.G50.202 | dimensioni 215x210x100 mm. 8 moduli
| euro (ventinove/68) | cad | 29.68
P60.G50.203 | dimensioni 298x260x140 mm. 12 moduli
| euro (cinquantaquattro/24) | cad | 54.24
P60.G50.204 | dimensioni 410x285x140 mm. 18 moduli
| euro (settantatre/04) | cad | 73.04
P60.G50.206 | dimensioni 298x420x140 mm. 24 moduli
| euro (ottantacinque/60) | cad | 85.6
P60.G50.207 | dimensioni 410x463x140 mm. 36 moduli
| euro (centoventiotto/00) | cad | 128
P60.G50.208 | dimensioni 410x655x140 mm. 54 moduli
| euro (duecentosei/40) | cad | 206.4
P60.G50.209 | dimensioni 410x878x160 mm. 72 moduli
| euro (trecentootto/00) | cad | 308
P60.G50.401 | Centralino da incasso per manovre di emergenza con vetro frangibile, con grado di protezione IP55, in materiale termoplastico da 4 moduli EN 50022, di colore rosso, dimensioni 145x200x70 mm.
| euro (quarantasette/46) | cad | 47.46
P60.G50.411 | Centralino da parete per manovre di emergenza con vetro frangibile, con grado di protezione IP55, in materiale termoplastico da 4 moduli EN 50022, di colore rosso, dimensioni 108x180x100 mm.
| euro (quarantasette/74) | cad | 47.74
P60.P03.128 | Lampada emergenza con custodia in materiale plastico autoestinguente, doppio isolamento, grado di protezione IP42 , batteria Li-FePO4 3,2 V - 1,5Ah; costruita secondo la norma CEI EN 60598-2-22. dispositivo di autodiagnosi, flusso medio in emergenza 280 Lm. Autonomia 1 ora, ricarica completa in 12 ore
| euro (centodiciassette/95) | cad | 117.95
P60.P03.142 | Lampada emergenza con custodia in materiale plastico autoestinguente, doppio isolamento, grado di protezione IP42, dispositivo di autodiagnosi, batteria Li-FePO4 3,2 V - 4,5Ah; costruita secondo la norma CEI EN 60598-2-22, flusso medio in emergenza 470 Lm. Autonomia 1 ora, ricarica completa in 12 ore
| euro (centoquattordici/80) | cad | 114.8
P60.P03.182 | Lampada emergenza SE (solo emergenza) con custodia in materiale plastico autoestinguente, doppio isolamento, batteria Li-FePO4; costruita secondo la norma CEI EN 60598-2-22, grado di protezione IP42, dispositivo di autodiagnosi, fornita in opera. flusso medio in emergenza 820 Lm. Autonomia 1 ora, ricarica completa in 12 ore
| euro (centoventicinque/60) | cad | 125.6
P60.P03.228 | Lampada emergenza SE (solo emergenza) con custodia in materiale plastico autoestinguente, doppio isolamento, grado di protezione IP65, dispositivo di autodiagnosi, batteria Li-FePO4 3,2 V - 1,5Ah; costruita secondo la norma CEI EN 60598-2-22, flusso medio in emergenza 280 Lm. Autonomia 1 ora, ricarica completa in 12 ore
| euro (centoquaranta/80) | cad | 140.8
P60.P03.254 | Lampada emergenza SE (solo emergenza) con custodia in materiale plastico autoestinguente, batteria Li-FePO4 6.4V - 1 Ah; costruita secondo la norma CEI EN 60598-2-22, doppio isolamento, grado di protezione IP65, con dispositivo REST MODE, flusso medio in SE 535 Lm. Autonomia 1 ora, ricarica completa in 12 ore
| euro (centodiciannove/60) | cad | 119.6
P60.Q01.001 | Apparecchio con sorgente luminosa a led, corpo in policarbonato autoestinguente, guarnizione di tenuta e pressacavo, schermo di protezione in policarbonato autoestinguente, riflettore portacablaggio in acciaio zincato a caldo, verniciato a base poliestere bianco, fissato al corpo mediante dispositivi rapidi in acciaio, apertura a cerniera, sorgente luminosa a led, grado di protezione contro gli impatti meccanici esterni IK10, classe I, cablaggio elettronico 230 V - 50 Hz. Conformità norme EN 60598. grado di protezione IP 65, flusso luminoso 1918 lm, temperatura di colore 4000°K, 1x12W
| euro (sessantauno/12) | cad | 61.12
P60.Q01.003 | Apparecchio con sorgente luminosa a led, corpo in policarbonato autoestinguente, guarnizione di tenuta e pressacavo, schermo di protezione in policarbonato autoestinguente, riflettore portacablaggio in acciaio zincato a caldo, verniciato a base poliestere bianco, fissato al corpo mediante dispositivi rapidi in acciaio, apertura a cerniera, sorgente luminosa a led, grado di protezione contro gli impatti meccanici esterni IK10, classe I, cablaggio elettronico 230 V - 50 Hz, potenza assorbita 28W. Conformità norme EN 60598. grado di protezione IP 65, flusso luminoso 3802 lm, temperatura di colore 4000°K, 1x24W
| euro (ottantasei/32) | cad | 86.32
P60.Q01.005 | Apparecchio con sorgente luminosa a led, corpo in policarbonato autoestinguente, guarnizione di tenuta e pressacavo, schermo di protezione in policarbonato autoestinguente, riflettore portacablaggio in acciaio zincato a caldo, verniciato a base poliestere bianco, fissato al corpo mediante dispositivi rapidi in acciaio, apertura a cerniera, sorgente luminosa a led, grado di protezione contro gli impatti meccanici esterni IK10, classe I, cablaggio elettronico 230 V - 50 Hz, potenza assorbita 35W. Conformità norme EN 60598. grado di protezione IP 65, flusso luminoso 4672 lm, temperatura di colore 4000°K, 1x30W
| euro (ottantasette/36) | cad | 87.36
P60.Q01.091 | Apparecchio con sorgente luminosa a led, corpo in policarbonato autoestinguente, guarnizione di tenuta e pressacavo, schermo di protezione in policarbonato autoestinguente, riflettore portacablaggio in acciaio zincato a caldo, verniciato a base poliestere bianco, fissato al corpo mediante dispositivi rapidi in acciaio, apertura a cerniera, sorgente luminosa a led, grado di protezione contro gli impatti meccanici esterni IK10, classe I, cablaggio 230 V - 50 Hz, potenza assorbita 36 W. Conformità norme EN 60598. Completa di ganci di sospensione. flusso luminoso 4899 lm, temperatura di colore 4000°K, sensore di presenza integrato con fuzione on-off; grado di protezione IP 65, potenza 1x30W
| euro (centosettantadue/24) | cad | 172.24
P60.Q10.101 | Armatura da incasso 60x60cm. Led panel 35W. Corpo e cornice: corpo in lamiera d’acciaio e cornice in lega d'alluminio. Diffusore: in PMMA prismatizzato trasparente ad alta trasmittanza. LED: 4000K - 3450lm - CRI>90 - 42W Fattore di abbagliamento UGR: NON UGR<19. Fattore di potenza: =0,95. Mantenimento del flusso luminoso al 80%: 50.000h (L80B20). Classificazione rischio fotobiologico: Gruppo esente.
| euro (settantadue/20) | cad | 72.2
P60.Q10.102 | Armatura led per videoterminali UGR 19 - 42W. Corpo e cornice: corpo in lamiera d’acciaio e cornice in alluminio. Diffusore: in PMMA trasparente prismatizzato ad alta trasmittanza. LED: 4000K - 5500lm - CRI>90 - 42W Fattore di abbagliamento UGR: UGR<19. Fattore di potenza: =0,95. Mantenimento del flusso luminoso al 80%: 50.000h (L80B20). Classificazione rischio fotobiologico: Gruppo esente.
| euro (novantasei/00) | cad | 96
P60.Q10.120 | Apparecchio illuminante a led per installazione a soffitto. Cornice in lega di alluminio verniciata a polvere di colore bianco; diffusore microprismatico ad altissima trasmittanza, con luminanza uniforme. Sorgente a led di tpo PCB, 4155 lm. Limite di luminanza in ambienti con videoterminali inferiore alle 3000 cd/mq per angoli > 65° (secondo EN 12464-1:2011) UGR: <19 UGR. Durata utile (Ta=25°C): 50000h L80 B20. Alimentazione dimmerabile DALI/PUSH/1-10V, tensione 220-240V 50/60Hz (alimentatore esterno al pannello LED posizionato nel contenitore in metallo per installazione a soffitto). Apparecchio certificato in gruppo esente da rischi, in conformità alla normativa CEI EN 62471:2010-01, IEC TR 62778:2014. Completo di contenitore in metallo per installazione a soffitto, dimensioni 1200x300x70 mm. flusso emesso 3190 lm, 4000°K, CRI >90, potenza totale 35W
| euro (centoottantaotto/40) | n. | 188.4
P60.Q20.110 | Apparecchio illuminante tondo sorgente a led, base in policarbonato colore bianco, diffusore in policarbonato ad elevata trasmittanza, flusso emesso 2030 lm - 19W, temperatura di colore 4000°K - CRI>80, sensore di presenza a microonde integrato, alimentatore elettronico 220-240V 50/60Hz incluso. Apparecchio certificato in "Gruppo esente da rischi", in conformità alla normativa CEI EN 62471:2010. Conforme alle norme: CEI EN 60598-1:2015 + A11:2009. IEC 60598-2:2015 2-1. Dimensioni diametro 280mm, altezza 48 mm.
| euro (sessantanove/22) | n. | 69.22
S60 | IMPIANTI ELETTRICI
S60.A01 | Fornitura e posa in opera di treccia di rame fino a 35 mmq, per impianto di terra. Compresi i collegamenti e giunzioni ed ogni altro componente necessario per l'esecuzione a regola d'arte.
S60.A01.001 | treccia di rame per impianto di terra, classe2, 16 mmq
|  | m | 4.19 | 45.92%
S60.A01.002 | treccia di rame per impianto di terra, classe2, 25 mmq
|  | m | 5.75 | 36.7%
S60.A01.003 | treccia di rame per impianto di terra, classe2, 35 mmq
|  | m | 7.16 | 29.51%
S60.A01.004 | Fornitura e posa in opera di treccia di rame 50 mmq, per impianto di terra. Compresi i collegamenti e giunzioni ed ogni altro componente necessario per l'esecuzione a regola d'arte. treccia di rame per impianto di terra, classe2, 50 mmq
|  | m | 9.55 | 25.7%
S60.A02 | Fornitura e posa in opera di puntazza zincata a croce, ogni onere compreso
S60.A02.001 | Puntazza zincata a croce L=100cm
|  | cad | 27.02 | 36.13%
S60.A02.002 | Puntazza zincata a croce L=150cm
|  | cad | 33.22 | 37.11%
S60.A04.012 | COMPENSO PER FRUTTO IN PIU' NELLA STESSA SCATOLA Sottotraccia esclusa la linea dorsale, fornito e posto in opera. E' inoltre compreso quanto altro occorre per dare il lavoro finito secondo la regola dell'arte. Escluse le opere murarie. Sono compresi: i morsetti di connessione volanti isolati o con caratteristiche analoghe; i conduttori del tipo FS17 di sezione minima di fase e di terra pari a 1,5mmq. Aggiunta di Interruttore unipolare In=16A
|  | cad | 21.2 | 51.7%
S60.A04.201 | PUNTO LUCE A INTERRUZIONE SEMPLICE Sottotraccia esclusa la linea dorsale, fornito e posto in opera. E' inoltre compreso quanto altro occorre per dare il lavoro finito secondo la regola dell'arte. Escluse le opere murarie. Sono compresi: la quota di scatola di derivazione; i morsetti di connessione volanti isolati o con caratteristiche analoghe; i conduttori del tipo FS17 di sezione minima di fase e di terra pari a 1,5mmq; la scatola portafrutto incassata a muro; il supporto; la placca in pressofusione; la tubazione in PVC autoestinguente incassata sotto intonaco. interruttore unipolare In=16A
|  | cad | 45.99 | 52.45%
S60.A04.202 | PUNTO LUCE A INTERRUZIONE BIPOLARE Sottotraccia esclusa la linea dorsale, fornito e posto in opera. E' inoltre compreso quanto altro occorre per dare il lavoro finito secondo la regola dell'arte. Sono escluse le opere murarie. Sono compresi:la quota di scatola di derivazion; i morsetti di connessione volanti isolati o con caratteristiche analoghe; i conduttori del tipo FS17 di sezione minima di fase e di terra pari a 2,5mmq; la scatola portafrutto incassata a muro; il supporto; la placca in pressofusione; la tubazione in PVC autoestinguente incassata sotto intonaco. Interruttore Bipolare In=16A
|  | cad | 56.8 | 51.47%
S60.A04.203 | PUNTO LUCE DERIVATO (OLTRE AL PRIMO) Sottotraccia esclusa la linea dorsale, fornito e posto in opera. E' inoltre compreso quanto altro occorre per dare il lavoro finito secondo la regola dell'arte. Sono escluse le opere murarie. Sono compresi: le scatole di derivazione; i morsetti di connessione volanti isolati o con caratteristiche analoghe; i conduttori del tipo FS17 di sezione minima di fase e di terra pari a 1,5mmq; la tubazione in PVC autoestinguente incassata sotto intonaco. Punto luce derivato
|  | cad | 23.24 | 56.61%
S60.A04.205 | PUNTO LUCE A RELE' Sottotraccia esclusa la linea dorsale, fornito e posto in opera. E' inoltre compreso quanto altro occorre per dare il lavoro finito secondo la regola dell'arte. Sono escluse le opere murarie. Sono compresi: la quota di scatola di derivazione; i morsetti di connessione volanti isolati o con caratteristiche analoghe; i conduttori del tipo FS17 di sezione minima di fase e di terra pari a 1,5mmq; la scatola portafrutto incassata a muro; il supporto; la placca in pressofusione; la tubazione in PVC autoestinguente incassata sotto intonaco. Relé monostabile 230 V, 10 A e pulsante 1 P - NA In=10A
|  | cad | 79.86 | 43.92%
S60.A04.206 | PUNTO LUCE A PULSANTE Sottotraccia esclusa la linea dorsale, fornito e posto in opera. E' inoltre compreso quanto altro occorre per dare il lavoro finito secondo la regola dell'arte. Sono escluse le opere murarie. Sono compresi: la quota di scatola di derivazione; i morsetti di connessione volanti isolati o con caratteristiche analoghe; i conduttori del tipo FS17 di sezione minima di fase e di terra pari a 1,5mmq; la scatola portafrutto incassata a muro; il supporto; la placca in pressofusione; la tubazione in PVC autoestinguente incassata sotto intonaco. pulsante 1 P - NA In=10A
|  | cad | 50.55 | 47.72%
S60.A04.211 | PUNTO LUCE DEVIATO COMANDO DA DUE PUNTI Sottotraccia esclusa la linea dorsale, fornito e posto in opera. E' inoltre compreso quanto altro occorre per dare il lavoro finito secondo la regola dell'arte. Sono escluse le opere murarie. Sono compresi per la deviazione da 2 punti diversi: la quota di scatola di derivazione; i morsetti di connessione volanti isolati o con caratteristiche analoghe; i conduttori del tipo FS17 di sezione minima di fase e di terra pari a 1,5mmq; n. 2 scatole portafrutto incassate a muro; i 2 supporti; n. 2 placche in pressofusione; la tubazione in PVC autoestinguente incassata sotto intonaco. N. 2 Deviatori unipolari 16 A 250 V
|  | cad | 98.19 | 49.12%
S60.A04.245 | PUNTO PULSANTE SUONERIA INGRESSO Sottotraccia esclusa la linea dorsale, fornito e posto in opera. E' inoltre compreso quanto altro occorre per dare il lavoro finito secondo la regola dell'arte. Sono escluse le opere murarie. Sono compresi: la quota di scatola di derivazione; i morsetti di connessione volanti isolati o con caratteristiche analoghe; i conduttori del tipo FS17 di sezione minima di fase e di terra pari a 1,5mmq; la scatola portafrutto incassata a muro; il supporto; la placca in pressofusione; la tubazione in PVC autoestinguente incassata sotto intonaco, suoneria esclusa il pulsante unipolare In=10A con targa portanome illuminabile V=230V P=0.5W.
|  | cad | 57.92 | 50.48%
S60.A04.246 | PUNTO SUONERIA IN BRONZO 230 V Sottotraccia esclusa la linea dorsale, fornito e posto in opera. E' inoltre compreso quanto altro occorre per dare il lavoro finito secondo la regola dell'arte. Sono escluse le opere murarie. Sono compresi: la quota di scatola di derivazione; i morsetti di connessione volanti isolati o con caratteristiche analoghe; i conduttori del tipo FS17 di sezione minima di fase e di terra pari a 1,5mmq; la scatola portafrutto incassata a muro; il supporto; la placca in pressofusione; la tubazione in PVC autoestinguente incassata sotto intonaco, pulsante di comando escluso, la suoneria in bronzo, alimentazione 230 V a.c. - 8 VA - 80dB.
|  | cad | 83.58 | 28.86%
S60.A05.001 | Incremento al punto luce per opere murarie. per punto luce semplice o doppio | cad | 10.0194
S60.A05.003 | incremento al punto di comando per placche fino a 3 moduli | cad | 8.4691
S60.A05.004 | incremento al punto di comando per placche a 4 moduli | cad | 13.0944
S60.A05.006 | incremento al punto di comando per placche fino a 6 moduli | cad | 17.7325
S60.A05.103 | incremento al punto di comando per placche comando di pregio fino a 3 moduli
|  | cad | 15.4134
S60.A05.104 | incremento al punto di comando per placche comando di pregio a 4 moduli
|  | cad | 17.7325
S60.A05.106 | incremento al punto di comando per placche comando di pregio fino a 6 moduli
|  | cad | 22.345
S60.A05.201 | Incremento al punto luce in traccia per quota linea dorsale da applicare in presenza di un numero di punti luce superiore a 4 derivati dallo stesso circuito realizzato sottotraccia con conduttori tipo HO7V-K o NO7V-K con tubazioni e scatole in PVC autoestinguente incassate sotto intonaco, morsetti di derivazione a mantello o con caratteristiche analoghe, il tutto dal quadro di piano. Sono compresi: le opere murarie di scasso e ripristino della muratura esistente di qualsiasi tipo esclusa quella in pietra; la rasatura. E' inoltre compreso quanto altro occorre per dare il lavoro finito. E' esclusa la tinteggiatura. Escluse le opere murarie
|  | cad | 5.3941
S60.A05.211 | incremento a punto luce in traccia per quota linea dorsale incluse opere murarie
|  | cad | 15.4134
S60.A06.201 | PUNTO LUCE A INTERRUZIONE SEMPLICE DA PARETE IP40 A vista esclusa la linea dorsale, fornito e posto in opera. compreso quanto altro occorre per dare il lavoro finito. Sono escluse le opere murarie. Sono compresi: le scatole di derivazione; i morsetti di connessione volanti isolati o con caratteristiche analoghe; i conduttori del tipo FS17 di sezione minima di fase e di terra pari a 1,5mmq; il contenitore da parete per apparecchi modulari a 1 posto IP 40; l'interruttore unipolare In=16A; la tubazione rigida in PVC serie media diametro mm 20 autoestinguente rispondente alle normative CEI EN50086-1 CEI EN 50086-2-1 da installare a parete a vista comprensivo di tasselli curve manicotti. IP 40. Interruttore unipolare In=16A
|  | cad | 66.03 | 29.49%
S60.A06.203 | PUNTO LUCE DERIVATO (OLTRE AL PRIMO) DA PARETE IP40 A vista esclusa la linea dorsale, fornito e posto in opera. compreso quanto altro occorre per dare il lavoro finito. Sono escluse le opere murarie. Sono compresi: le scatole di derivazione; i morsetti di connessione volanti isolati o con caratteristiche analoghe; i conduttori del tipo FS17 di sezione minima di fase e di terra pari a 1,5mmq; il contenitore da parete per apparecchi modulari a 1 posto IP 40; la tubazione rigida in PVC serie media diametro mm 20 autoestinguente rispondente alle normative CEI EN50086-1 CEI EN 50086-2-1 da installare a parete a vista comprensivo di tasselli curve manicotti. IP 40. Punto luce derivato a vista
|  | cad | 46.32 | 23.68%
S60.A30.101 | PUNTO COMANDO CON INTERRUTTORE DI PRESENZA, ANGOLO DI COPERTURA 180° Sottotraccia esclusa la linea dorsale, fornito e posto in opera. E' inoltre compreso quanto altro occorre per dare il lavoro finito secondo la regola dell'arte. Sono escluse le opere murarie. Sono compresi: le scatole di derivazione; i morsetti di connessione volanti isolati o con caratteristiche analoghe; i conduttori del tipo FS17 di sezione minima di fase e di terra pari a 1,5mmq; l'interruttore con sensore di presenza a raggi infrarossi passivi con sistema ottico a lente di Fresnel, angolo di apertura orizzontale 180°, distanza 16 m, tensione di alimentazione 230 Va.c., portata contatti relé 8 A resistivi, regolazione ritardo spegnimento da 12 secondi a 16 minuti, soglia crepuscolare regolabile da 10 a 4000 lux, sensore posizionato in testa sferica orientabile, altezza minima di installazione 1.7 m, grado di protezione IP54; la tubazione in PVC autoestinguente incassata sotto intonaco. Interruttore con sensore di presenza IR
|  | cad | 231.4 | 15.79%
S60.A30.104 | Punto di comando per ricevitore a raggi infrarossi con pulsante incorporato, da applicare su scatola portafrutto in sostituzione del dispositivo di comando, completo di cablaggio e di accessori. E' compreso quanto altro occorre per dare l'opera finita. Compenso per telecomando portatile a raggi infrarossi, min. 4 canali, completo di batteria, di accessori e di cablaggio. E' compreso quanto altro occorre per dare l'opera finita. Punto di comando ricevitore raggi infrarossi pulsante incorporato 4 canali
|  | cad | 53.9662
S60.A30.110 | Punto di comando con interruttore a raggi infrarossi passivi con raggio d'azione min. pari a 8 m., da applicare su scato- la portafrutto in sostituzione del dispositivo di comando, con uscita a relè, completo di regolazione di durata e so- glia di intervento, di accessori e cablaggio. E' compreso quanto altro occorre per dare il lavoro finito. Punto di comando con interruttore a raggi infrarossi passivi.
|  | cad | 87.1122
S60.A30.111 | Punto di comando per ricevitore a raggi infrarossi con pulsante incorporato, da applicare su scatola portafrutto in sostituzione del dispositivo di comando, completo di cablaggio e di accessori. E' compreso quanto altro occorre per dare l'opera finita. Ad un canale con uscita a relè Punto di comando ricevitore raggi infrarossi pulsante incorporato 1 canale relè
|  | cad | 77.8616
S60.A30.112 | Punto di comando per ricevitore a raggi infrarossi con pulsante incorporato, da applicare su scatola portafrutto in sostituzione del dispositivo di comando, completo di cablaggio e di accessori. E' compreso quanto altro occorre per dare l'opera finita. A due canali con uscita a relè Punto di comando ricevitore raggi infrarossi pulsante incorporato 2 canali relè
|  | cad | 83.9988
S60.A30.115 | Punto di comando per ricevitore a raggi infrarossi con pulsante incorporato, da applicare su scatola portafrutto in sostituzione del dispositivo di comando, completo di cablaggio e di accessori. E' compreso quanto altro occorre per dare l'opera finita. Ad un canale con regolatore Punto di comando ricevitore raggi infrarossi 1 canale con regolatore
|  | cad | 77.0672
S60.A30.205 | Punto di comando con regolatore elettronico di luminosità da applicare su scatola portafrutto in sostituzione del dispositivo di comando, per la regolazione di carichi resistivi, max 500W, completo di filtro antidisturbo, accessori e cablaggio. E' compreso quanto altro occorre per dare il lavoro finito. Con comando locale a rotazione Punto di comando regolatore elettronico di luminosità: locale a rotazione
|  | cad | 24.6769
S60.A30.210 | Punto di comando con regolatore elettronico di luminosità da applicare su scatola portafrutto in sostituzione del dispositivo di comando, per la regolazione di carichi resistivi, max 500W, completo di filtro antidisturbo, accessori e cablaggio. E' compreso quanto altro occorre per dare il lavoro finito. Con comando locale a rotazione e pulsante Punto di comando regolatore elettronico di luminosità: a rotazione e pulsante
|  | cad | 51.6472
S60.A30.215 | Punto di comando con regolatore elettronico di luminosità da applicare su scatola portafrutto in sostituzione del dispositivo di comando, per la regolazione di carichi resistivi, max 500W, completo di filtro antidisturbo, accessori e cablaggio. E' compreso quanto altro occorre per dare il lavoro finito. Con comando a pulsante
|  | cad | 65.5359
S60.B02.016 | Presa IEC 309 in materiale plastico autoestinguente in custodia minima IP55, provvista di interruttore di blocco e fusibili e di eventuali supporti, posta in opera. E' compreso quanto occorre per dare il lavoro finito. 2P+T 16A. Presa CEE in materiale plastico autoestinguente 2P+T 16A.
|  | cad | 78.6303
S60.B03 | Presa IEC 309 in materiale plastico autoestinguente in custodia minima IP44, provvista di interruttore di blocco e di eventuali supporti, posta in opera. E' compreso quanto occorre per dare il lavoro finito. Sono escluse le opere murarie. Sono compresi: quota scatole di derivazione; i morsetti di connessione volanti isolati o con caratteristiche analoghe; i conduttori del tipo FS17 di sezione minima di fase e di terra pari a 2,5mmq; la tubazione in PVC serie pesante diametro mm 20 autoestinguente.
S60.B03.016 | Presa IEC 309 in materiale plastico autoestinguente 3P+T 16A posa a parete a vista
|  | cad | 108.48 | 22.24%
S60.B03.032 | Presa IEC 309 in materiale plastico autoestinguente 3P+T 32A posa a parete a vista
|  | cad | 127.1897
S60.B03.063 | Presa IEC 309 in materiale plastico autoestinguente 3P+T 63A posa a parete a vista
|  | cad | 195.7878
S60.B03.116 | Presa IEC 309 in materiale plastico autoestinguente 3P+N+T 16A posa a parete a vista
|  | cad | 127.29 | 28.71%
S60.B03.132 | Presa IEC 309 in materiale plastico autoestinguente 3P+N+T 32A posa a parete a vista
|  | cad | 137.1962
S60.B03.163 | Presa IEC 309 in materiale plastico autoestinguente 3P+N+T 63A posa a parete a vista
|  | cad | 215.8266
S60.B03.170 | Presa CEE in materiale plastico autoestinguente in custodia minima IP55, provvista di interruttore di blocco e fusibili e di eventuali supporti, posta in opera. E' compreso quanto occorre per dare il lavoro finito. 24 V con trasformatore 150VA
|  | cad | 177.2866
S60.B05.201 | PUNTO PRESA BIPASSO 2P+T 10-16A 250V Sottotraccia esclusa la linea dorsale, fornito e posto in opera. Sono compresi: le scatole di derivazione; i morsetti di connessione volanti isolati o con caratteristiche analoghe; i conduttori del tipo FS17 di sezione minima di fase e di terra pari a mmq 2,5; la scatola portafrutto incassata a muro; il supporto; la presa 2P+T 10-16 A 250 V a.c. interrasse 19 mm e 26 mm, alveoli schermati; la placca in pressofusione; la tubazione in PVC autoestinguente incassata sotto intonaco. E' inoltre compreso quanto altro occorre per dare il lavoro finito. Sono escluse le opere murarie. PRESA BIPASSO 2P+T 10-16A 250V
|  | cad | 46.35 | 39.41%
S60.B05.202 | PUNTO PRESA BIPASSO 2P+T 10-16A 250V Sottotraccia esclusa la linea dorsale, fornito e posto in opera. Sono compresi: le scatole di derivazione; i morsetti di connessione volanti isolati o con caratteristiche analoghe; i conduttori del tipo FS17 di sezione minima di fase e di terra pari a mmq 2,5; la scatola portafrutto incassata a muro; il supporto; la presa 2P+T 10-16 A 250 V a.c. interrasse 19 mm e 26 mm, alveoli schermati; la placca in pressofusione; la tubazione in PVC autoestinguente incassata sotto intonaco. E' inoltre compreso quanto altro occorre per dare il lavoro finito. Sono escluse le opere murarie. PRESA BIPASSO 2P+T 10-16A 250V
|  | cad | 49.09 | 37.13%
S60.B05.303 | PUNTO PRESA BIPASSO 2P+T 10-16A 250V DA PARETE IP40 A vista esclusa la linea dorsale, fornito e posto in opera. compreso quanto altro occorre per dare il lavoro finito. Sono escluse le opere murarie. Sono compresi: le scatole di derivazione; i morsetti di connessione volanti isolati o con caratteristiche analoghe; i conduttori del tipo FS17 di sezione minima di fase e di terra pari a 1,5mmq; il contenitore da parete per apparecchi modulari a 1 posto IP 40; la tubazione rigida in PVC serie media diametro mm 20 autoestinguente rispondente alle normative CEI EN50086-1 CEI EN 50086-2-1 da installare a parete a vista comprensivo di tasselli curve manicotti. IP 40. Presa bipasso 2P+T 10-16 A interasse 19 mm e 26 mm, alveoli schermati
|  | cad | 66.87 | 36.38%
S60.B05.304 | PUNTO PRESA 2P+T 16A 250 V STANDARD ITALIANO/TEDESCO BIVALENTE DA PARETE IP40 A vista esclusa la linea dorsale, fornito e posto in opera. compreso quanto altro occorre per dare il lavoro finito. Sono escluse le opere murarie. Sono compresi: le scatole di derivazione; i morsetti di connessione volanti isolati o con caratteristiche analoghe; i conduttori del tipo FS17 di sezione minima di fase e di terra pari a 1,5mmq; il contenitore da parete per apparecchi modulari a 1 posto IP 40; la tubazione rigida in PVC serie media diametro mm 20 autoestinguente rispondente alle normative CEI EN50086-1 CEI EN 50086-2-1 da installare a parete a vista comprensivo di tasselli curve manicotti. IP 40. Presa 2P+T 16 A 250 Vac (standard italiano/tedesco bivalente) alveoli schermati
|  | cad | 66.87 | 34.16%
S60.B05.502 | PUNTO PREDISPOSIZIONE PRESA Sottotraccia esclusi frutto, linee dorsale e terminale, fornito e posto in opera. Sono compresi: quota scatole di derivazione; la scatola portafrutto incassata a muro; il supporto portafrutti; la placca in materiale plastico; la tubazione in PVC autoestinguente incassata sotto intonaco. E' inoltre compreso quanto altro occorre per dare il lavoro finito. Sono escluse le opere murarie. PUNTO PREDISPOSIZIONE PRESA
|  | cad | 25.88
S60.B06.008 | Incremento al punto presa di servizio per impianto di chiamata realizzato con pulsante a pressione o a tirante. Sono compresi: il frutto; la scatola portafrutto; i conduttori per alimentazione a bassissima tensione, fino al quadro luminoso indicatore; l'alimentatore ed il trasformatore; i fusibili ; i quadri indicatori; i segnali di direzione o di piano; le segnalazioni acustiche e luminose ed inclusa la quota relativa al pulsante di annullamento. Posto in opera su tubazioni e scatole separate da circuiti di alimentazione elettrica. E' inoltre compreso quanto altro occorre per dare il lavoro finito. Per ogni chiamata con lampada di segnalazione di fuori porta
|  | cad | 51.4806
S60.B06.010 | Incremento al punto presa di servizio per impianto di chiamata realizzato con pulsante a pressione o a tirante. Sono compresi: il frutto; la scatola portafrutto; i conduttori per alimentazione a bassissima tensione, fino al quadro luminoso indicatore; l'alimentatore ed il trasformatore; i fusibili ; i quadri indicatori; i segnali di direzione o di piano; le segnalazioni acustiche e luminose ed inclusa la quota relativa al pulsante di annullamento. Posto in opera su tubazioni e scatole separate da circuiti di alimentazione elettrica. E' inoltre compreso quanto altro occorre per dare il lavoro finito. Per ogni chiamata con lampada di segnalazione e tranquillizzazione
|  | cad | 66.9966
S60.B06.012 | Incremento al punto presa di servizio per impianto citofonico realizzato con apparecchio da parete o da tavolo, intercomunicante con altri. Sono compresi: i pulsanti; il segnalatore acustico; l'apriporta; la linea con conduttori alimentati in bassissima tensione corrente in tubazioni separate; l'alimentatore ed i fusibili. E' inoltre compreso quanto altro occorre per dare il lavoro finito
|  | cad | 83.3453
S60.B06.014 | Incremento al punto presa di servizio per impianto citofonico realizzato con apparecchio da parete o da tavolo, intercomunicante con altri. Sono compresi: i pulsanti; il segnalatore acustico; l'apriporta; la linea con conduttori alimentati in bassissima tensione corrente in tubazioni separate; l'alimentatore ed i fusibili. E' inoltre compreso quanto altro occorre per dare il lavoro finito. Punto presa esterno (porter) (fino a due chiamate)
|  | cad | 114.4028
S60.B06.016 | Incremento al punto presa di servizio per impianto citofonico realizzato con apparecchio da parete o da tavolo, intercomunicante con altri. Sono compresi: i pulsanti; il segnalatore acustico; l'apriporta; la linea con conduttori alimentati in bassissima tensione corrente in tubazioni separate; l'alimentatore ed i fusibili. E' inoltre compreso quanto altro occorre per dare il lavoro finito. Punto presa interno (intercomunicante)
|  | cad | 98.0284
S60.B06.018 | Incremento per ogni pulsante di chiamata in più sul porter
|  | cad | 8.1616
S60.B06.020 | Incremento al punto presa di servizio per impianto di richiesta di udienza, forniti e posti in opera. Sono compresi: il punto di chiamata fuori porta, con 3 segnalazioni luminose comandate dall'interno; il pulpito interno; i collegamenti elettrici; i pulsanti di comando; la custodia; i cavi, il comando apriporta. E' inoltre compreso quanto altro occorre per dare il lavoro finito. Sono escluse le eventuali serrature elettriche. Per ogni complesso escluse le opere murarie
|  | cad | 281.8878
S60.B06.030 | Incremento al punto presa di servizio per segnalatore acustico di tipo a ronzatore da applicare su scatole portafrutto, fornito e posto in opera, completo di collegamento elettrico fino al pulsante di comando. E' compreso quanto altro occorre per dare il lavoro finito
|  | cad | 29.3919
S60.B06.032 | Incremento per punto presa in traccia per quota di linea dorsale da applicare in presenza di un numero superiore a 4 prese derivate dallo stesso circuito, realizzato sottotraccia con conduttori HO7V-K o NO7V-K con tubazione e scatole in PVC autoestinguente incassate sotto intonaco. Sono compresi: i morsetti di derivazione a mantello o con caratteristiche analoghe, il tutto dal quadro di piano o di zona; le eventuali opere murarie di scasso e ripristino della muratura esistente di qualsiasi tipo esclusa quella in pietra; la rasatura. E' inoltre compreso quanto altro occorre per dare il lavoro finito. E' esclusa la tinteggiatura. Incluse le opere murarie
|  | cad | 16.3487
S60.B06.034 | Incremento al punto presa per opere murarie. Sono compresi: gli scassi e i ripristini della muratura esistente in forati o mattoni dalla scatola di derivazione della linea dorsale per punto presa; la rasatura. E' inoltre compreso quanto altro occorre per dare il lavoro finito. E' esclusa la tinteggiatura
|  | cad | 25.4072
S60.B06.036 | Incremento al punto presa in vista per esecuzione IP44/IP55 realizzato con conduttori tipo H07V-K o N07VK con tubazione in PVC autoestinguente rigida o flessibile, filettabile o raccordabile, scatole in PVC o in ferro. E' inoltre compreso quanto altro occorre per dare il lavoro finito. Per punto presa in PVC
|  | cad | 10.6472
S60.B06.040 | Incremento al punto presa di servizio per suoneria a badenia, realizzata con corpo metallico alimentata a 220 V, fornito e posto in opera completo di collegamenti elettrici fino al pulsante di comando. E' compreso quanto altro occorre per dare il lavoro finito
|  | cad | 97.5031
S60.B06.053 | Incremento al punto presa per placche speciali da applicare in caso di utilizzazione di placche in pressofusione o in tecnopolimero, doppio guscio e ganci di inserimento; per ogni punto presa. E' compreso quanto occorre per dare il lavoro finito. Per placche fino a 3 moduli
|  | cad | 9.7503
S60.B06.054 | Incremento al punto presa di servizio per placche speciali da applicare in caso di utilizzazione di placche in pressofusione o in tecnopolimero, doppio guscio con ganci d'inserimento; per ciascuna scatola portafrutti. E' compreso quanto altro occorre per dare il lavoro finito e funzionante. Per placche a 4 moduli
|  | cad | 15.0675
S60.B06.056 | Incremento al punto presa di servizio per placche speciali da applicare in caso di utilizzazione di placche in pressofusione o in tecnopolimero, doppio guscio con ganci d'inserimento; per ciascuna scatola portafrutti. E' compreso quanto altro occorre per dare il lavoro finito e funzionante. Per placchefino a 6 moduli
|  | cad | 20.3847
S60.B06.100 | Incremento al punto presa di servizio per impianto di comando di serratura elettrica, motori monofasi o in c.c. di piccola potenza (serrande meccanizzate etc.), fornito e posto in opera. Sono compresi: il pulsante singolo o doppio o l'interruttore con o senza chiave; la linea elettrica di collegamento fino a un max di circa m 15. E' inoltre compreso quanto altro occorre per dare il lavoro finito. E' escluso l'apparecchio da comandare. Con pulsante o interruttore senza chiave
|  | cad | 21.2559
S60.B06.102 | Incremento al punto presa di servizio per impianto di comando di serratura elettrica, motori monofasi o in c.c. di piccola potenza (serrande meccanizzate etc.), fornito e posto in opera. Sono compresi: il pulsante singolo o doppio o l'interruttore con o senza chiave; la linea elettrica di collegamento fino a un max di circa m 15. E' inoltre compreso quanto altro occorre per dare il lavoro finito. E' escluso l'apparecchio da comandare. Con pulsante doppio senza chiave
|  | cad | 31.9159
S60.B06.104 | Incremento al punto presa di servizio per impianto di comando di serratura elettrica, motori monofasi o in c.c. di piccola potenza (serrande meccanizzate etc.), fornito e posto in opera. Sono compresi: il pulsante singolo o doppio o l'interruttore con o senza chiave; la linea elettrica di collegamento fino a un max di circa m 15. E' inoltre compreso quanto altro occorre per dare il lavoro finito. E' escluso l'apparecchio da comandare. Con pulsante doppio a chiave
|  | cad | 42.9859
S60.B06.200 | Incremento al punto di presa di servizio per impianto videocitofonico costituito da: - Punto di chiamata esterno completo di pulsanti luminosi, porter esterno con microfono e ricevitore collegato ai vari punti di ricezione, telecamera completa di ottica, lampada, alimentatore, mascherina e cassetta porta apparecchi; - Punto di ricezione interno composto da monitor, pulsanti per varie funzioni: apriporta, attivazione e disattivazione telecamera e luci, regolazione luminosita' e contrasto del monitor, citofono comunicante col posto esterno e/o con altri interni, linea di collegamento. Entrambi posti in opera perfettamente funzionanti completi di ogni accessorio e linee di collegamento elettrico. E' compreso quanto altro occorre per dare il lavoro finito
|  | cad | 1462.6366
S60.B06.202 | Incremento al punto di presa di servizio per impianto videocitofonico costituito da: - Punto di chiamata esterno completo di pulsanti luminosi, porter esterno con microfono e ricevitore collegato ai vari punti di ricezione, telecamera completa di ottica, lampada, alimentatore, mascherina e cassetta porta apparecchi; - Punto di ricezione interno composto da monitor, pulsanti per varie funzioni: apriporta, attivazione e disattivazione telecamera e luci, regolazione luminosita' e contrasto del monitor, citofono comunicante col posto esterno e/o con altri interni, linea di collegamento. Entrambi posti in opera perfettamente funzionanti completi di ogni accessorio e linee di collegamento elettrico. E' compreso quanto altro occorre per dare il lavoro finito. Per ogni posto interno non intercomunicante
|  | cad | 536.2928
S60.B06.204 | per ogni posto interno intercomunicante
|  | cad | 633.8087
S60.B06.400 | Incremento al punto presa di servizio per impianto di ricezione TV, fornito e posto in opera. Sono compresi: la presa TV terminale o passante, alloggiata su scatola portafrutto; il cavo con impedenza pari a 75 Ohm a basse perdite corrente su tubazioni distinte e predisposte; gli oneri derivanti dai partitori, derivatori, resistenze di chiusura e la linea dal centralino. E' inoltre compreso quanto altro occorre per dare il lavoro finito
|  | cad | 66.4712
S60.B06.601 | Incremento al punto presa di servizio per presa telefonica. Sono compresi: il cavo telefonico fino al centralino; la quota relativa ai box di derivazione e del frutto armonizzato unificato TELECOM o standard internazionale. E' inoltre compreso quanto altro occorre per dare il lavoro finito. Con presa ad una coppia
|  | cad | 53.1847
S60.B06.602 | Incremento al punto presa di servizio per presa telefonica. Sono compresi: il cavo telefonico fino al centralino; la quota relativa ai box di derivazione e del frutto armonizzato unificato TELECOM o standard internazionale. E' inoltre compreso quanto altro occorre per dare il lavoro finito. Con presa a due coppie
|  | cad | 57.6306
S60.B06.603 | Incremento al punto presa di servizio per presa telefonica. Sono compresi: il cavo telefonico fino al centralino; la quota relativa ai box di derivazione e del frutto unificato TELECOM o standard internazionale. E' inoltre compreso quanto altro occorre per dare il lavoro finito. Con presa a tre coppie
|  | cad | 62.0509
S60.B06.604 | Incremento al punto presa di servizio per presa trasmissio- ne dati. Sono compresi la quota di cavo, fino al box di derivazione di piano o di zona, il connettore, il contenitore, la placca. E' inoltre compreso quanto altro occorre per dare il lavoro finito. Con doppio connettore BNC e cavo RG58
|  | cad | 84.1909
S60.B06.605 | Incremento al punto presa di servizio per presa trasmissio- ne dati. Sono compresi la quota di cavo, fino al box di derivazione di piano o di zona, il connettore, il contenitore, la placca. E' inoltre compreso quanto altro occorre per dare il lavoro finito. Con doppio connettore tipo IBM Cabling System
|  | cad | 88.6497
S60.B06.606 | Incremento al punto presa di servizio per presa trasmissio- ne dati. Sono compresi la quota di cavo, fino al box di derivazione di piano o di zona, il connettore, il contenitore, la placca. E' inoltre compreso quanto altro occorre per dare il lavoro finito. Con doppio connettore tipo TWINAX con cavo biassiale 100 Ohm
|  | cad | 84.1909
S60.B06.607 | Incremento al punto presa di servizio per presa trasmissio- ne dati. Sono compresi la quota di cavo, fino al box di derivazione di piano o di zona, il connettore, il contenitore, la placca. E' inoltre compreso quanto altro occorre per dare il lavoro finito. Con doppio connettore tipo RJ45 cavo UTP
|  | cad | 66.4712
S60.B06.608 | Incremento al punto presa di servizio per presa trasmissio- ne dati. Sono compresi la quota di cavo, fino al box di derivazione di piano o di zona, il connettore, il contenitore, la placca. E' inoltre compreso quanto altro occorre per dare il lavoro finito. Con doppio connettore tipo RJ45 cavo S-FTP
|  | cad | 93.0828
S60.B06.610 | Collaudo Punto-Punto e relativa certificazione, da effettuarsi con apposita strumentazione
|  | cad | 21.0766
S60.B10.016 | Protezione singola di presa di corrente costituita da interruttore da inserire in scatola portafrutto, serie civili per comando e protezione singola presa, posta in opera, completa di collegamenti, da applicare come incremen- quanto al punto di allaccio elettrico monofase. E' compreso to occorre per dare il lavoro finito. Differenziale automatico Idn:10 mA In = 16A
|  | cad | 125.8828
S60.B30.016 | Punto presa in vista esclusa la linea dorsale. Sono compresi: la scatola di derivazione in PVC autoestinguente; la tubazione rigida o canaletta di analogo materiale, posata in vista dalla linea dorsale; i conduttori tipo HO7V-K o NO7VK di sezione minima di fase e di terra pari a mm² 2,5 (per prese fino a 16A) e mm² 6 (per prese fino a 32A); le scatole portafrutto; il frutto; il supporto; gli stop; le viti di fissaggio; i collari; le curve. E' inoltre compreso quanto altro occorre per dare il lavoro finito. Per presa UNEL 16A e 10/16A +T
|  | cad | 43.46
S60.B35.101 | Punto presa in vista esclusa la linea dorsale. Sono compresi: la scatola di derivazione in PVC autoestinguente; la tubazione rigida o canaletta di analogo materiale, posata in vista dalla linea dorsale; i conduttori tipo HO7V-K o NO7VK di sezione minima di fase e di terra pari a mm² 2,5 (per prese fino a 16A) e mm² 6 (per prese fino a 32A); le scatole portafrutto; il frutto; il supporto; gli stop; le viti di fissaggio; i collari; le curve. E' inoltre compreso quanto altro occorre per dare il lavoro finito. Per ogni frutto in piu' sulla stessa scatola
|  | cad | 6.6369
S60.B40.001 | Punto presa in vista esclusa la linea dorsale. Sono compresi: la scatola di derivazione in PVC autoestinguente; la tubazione rigida o canaletta di analogo materiale, posata in vista dalla linea dorsale; i conduttori tipo HO7V-K o NO7VK di sezione minima di fase e di terra pari a mm² 2,5 (per prese fino a 16A) e mm² 6 (per prese fino a 32A); le scatole portafrutto; il frutto; il supporto; gli stop; le viti di fissaggio; i collari; le curve. E' inoltre compreso quanto altro occorre per dare il lavoro finito. Per allaccio elettrico trifase escluso il collegamento all'apparecchio
|  | cad | 33.6841
S60.B41.001 | Punto presa in vista esclusa la linea dorsale. Sono compresi: la scatola di derivazione in PVC autoestinguente; la tubazione rigida o canaletta di analogo materiale, posata in vista dalla linea dorsale; i conduttori tipo HO7V-K o NO7VK di sezione minima di fase e di terra pari a mm² 2,5 (per prese fino a 16A) e mm² 6 (per prese fino a 32A); le scatole portafrutto; il frutto; il supporto; gli stop; le viti di fissaggio; i collari; le curve. E' inoltre compreso quanto altro occorre per dare il lavoro finito. Per allaccio ventilconvettore o termostato, incluso il collegamento all'apparecchio
|  | cad | 31.9159
S60.C03 | POSA CONDUTTORE FS17 Fornitura e posa in opera di conduttore unipolare tipo FS17, isolamento in PVC senza guaina con conduttori flessibili non propaganti l'incendio e a ridotta emissione di gas corrosivi. Tensione nominale 450/750V, CEI 20-22/2, CEI 20-37/2, UNEL 35752-357V5 - Conformi alla Direttiva Europea Prodotti da Costruzione - CPR. Il costo a metro lineare comprende la fornitura e la posa in opera del cavo entro tubazioni e ogni altro onere necessario per la corretta posa del cavo secondo la regola dell'arte.
S60.C03.000 | Unipolare sezione 1,0 mm²
|  | m | 0.95 | 73.3%
S60.C03.001 | Unipolare sezione 1,5 mm²
|  | m | 1 | 69.62%
S60.C03.002 | Unipolare sezione 2,5 mm²
|  | m | 1.33 | 66.81%
S60.C03.004 | Unipolare sezione 4 mm²
|  | m | 1.75 | 56.52%
S60.C03.006 | Unipolare sezione 6 mm²
|  | m | 2.38 | 53.19%
S60.C03.010 | Unipolare sezione 10 mm²
|  | m | 3.6 | 42.96%
S60.C03.016 | Unipolare sezione 16 mm²
|  | m | 4.63 | 48.98%
S60.C04 | POSA CONDUTTORE FG17 Fornitura e posa in opera di conduttore unipolare tipo FG17, isolamento in PVC senza guaina con conduttori flessibili non propaganti l'incendio e a ridotta emissione di gas corrosivi. Tensione nominale 450/750V, CEI 20-22/2, CEI 20-37/2, UNEL 35752-357V5 - Conformi alla Direttiva Europea Prodotti da Costruzione - CPR. Il costo a metro lineare comprende la fornitura e la posa in opera del cavo entro tubazioni e ogni altro onere necessario per la corretta posa del cavo secondo la regola dell'arte.
S60.C04.000 | Unipolare sezione 1,0 mm²
|  | m | 0.95 | 73.3%
S60.C04.001 | Unipolare sezione 1,5 mm²
|  | m | 1 | 69.62%
S60.C04.002 | Unipolare sezione 2,5 mm²
|  | m | 1.33 | 66.81%
S60.C04.004 | Unipolare sezione 4 mm²
|  | m | 1.75 | 56.52%
S60.C04.006 | Unipolare sezione 6 mm²
|  | m | 2.38 | 53.19%
S60.C04.010 | Unipolare sezione 10 mm²
|  | m | 3.6 | 42.96%
S60.C04.016 | Unipolare sezione 16 mm²
|  | m | 4.63 | 48.98%
S60.C12 | Fornitura, trasporto e posa in opera di cavo in corda di rame rosso ricotto isolato in PVC di qualità T12 sotto guaina di PVC, non propagante di fiamma ( CEI 20-35), per tensioni nominali 450/750 V ad una temperatura di esercizio max 70° C, temperatura massima di corto circuito 160°C con conduttore a corda flessibile e guaina di colore grigio Per servizio mobile e posa fissa, formazione Bipolare. Il costo a metro lineare comprende la fornitura e la posa in opera del cavo entro tubazioni e ogni altro onere necessario per la corretta posa del cavo secondo la regola dell'arte
S60.C12.000 | Sezione 2 x 1 mm²
|  | m | 1.7553
S60.C12.001 | Sezione 2 x 1,5 mm²
|  | m | 2.1781
S60.C12.002 | Sezione 2 x 2,5 mm²
|  | m | 3.5106
S60.C12.004 | Sezione 2 x 4 mm²
|  | m | 3.9334
S60.C12.006 | Sezione 2 x 6 mm²
|  | m | 4.9072
S60.C13 | Fornitura, trasporto e posa in opera di cavo in corda di rame rosso ricotto isolato in PVC di qualità T12 sotto guaina di PVC, non propagante di fiamma ( CEI 20-35), per tensioni nominali 450/750 V ad una temperatura di esercizio max 70° C, temperatura massima di corto circuito 160°C con conduttore a corda flessibile e guaina di colore grigio Per servizio mobile e posa fissa, formazione Tripolare. Il costo a metro lineare comprende la fornitura e la posa in opera del cavo entro tubazioni e ogni altro onere necessario per la corretta posa del cavo secondo la regola dell'arte
S60.C13.000 | Sezione 3 x 1 mm²
|  | m | 2.4344
S60.C13.001 | Sezione 3 x 1,5 mm²
|  | m | 2.8828
S60.C13.002 | Sezione 3 x 2,5 mm²
|  | m | 3.8181
S60.C13.004 | Sezione 3 x 4 mm²
|  | m | 4.7791
S60.C13.006 | Sezione 3 x 6 mm²
|  | m | 6.2653
S60.C14 | Fornitura, trasporto e posa in opera di cavo in corda di rame rosso ricotto isolato in PVC di qualità T12 sotto guaina di PVC, non propagante di fiamma ( CEI 20-35), per tensioni nominali 450/750 V ad una temperatura di esercizio max 70° C, temperatura massima di corto circuito 160°C con conduttore a corda flessibile e guaina di colore grigio Per servizio mobile e posa fissa, formazione Quadripolare. Il costo a metro lineare comprende la fornitura e la posa in opera del cavo entro tubazioni e ogni altro onere necessario per la corretta posa del cavo secondo la regola dell'arte
S60.C14.000 | Sezione 4 x 1 mm²
|  | m | 3.3312
S60.C14.001 | Sezione 4 x 1,5 mm²
|  | m | 3.5875
S60.C14.002 | Sezione 4 x 2,5 mm²
|  | m | 4.4716
S60.C14.004 | Sezione 4 x 4 mm²
|  | m | 5.8937
S60.C14.006 | Sezione 4 x 6 mm²
|  | m | 7.5337
S60.C15 | Fornitura, trasporto e posa in opera di cavo in corda di rame rosso ricotto isolato in PVC di qualità T12 sotto guaina di PVC, non propagante di fiamma ( CEI 20-35), per tensioni nominali 450/750 V ad una temperatura di esercizio max 70° C, temperatura massima di corto circuito 160°C con conduttore a corda flessibile e guaina di colore grigio Per servizio mobile e posa fissa, formazione Pentapolare. Il costo a metro lineare comprende la fornitura e la posa in opera del cavo entro tubazioni e ogni altro onere necessario per la corretta posa del cavo secondo la regola dell'arte
S60.C15.000 | Sezione 5 x 1 mm²
|  | m | 3.3697
S60.C15.001 | Sezione 1,5 mm²
|  | m | 4.2025
S60.C15.002 | Sezione 2,5 mm²
|  | m | 5.2019
S60.C15.004 | Sezione 4 mm²
|  | m | 6.9444
S60.C15.006 | Sezione 6 mm²
|  | m | 9.1994
S60.C41 | Fornitura, trasporto e posa in opera di cavo in corda flessibile di rame ricotto stagnato con bariera ignifuga isolato in gomma elastomerico reticolato di qualità G10, FTG10 OM1 , non propagante di incendio ( CEI 20-22 III), non propagante di fiamma ( CEI 20-35), contenuta emissione di gas corrosivi (CEI 20-37 I, CEI 20-38), ridottissima emissione di gas tossici e di fumi opachi in caso di incendio (CEI 20-37 II, CEI 20-37 III e CEI 20- 38), resistente al fuoco ( CEI 20-36), con guaina termoplastica speciale M1 di colore azzurro per tensioni nominali 600/1000 V ad una temperatura di esercizio max 90° C temperatura massima di corto circuito 250°C con conduttore a corda flessibile. Il cavo dovrà riportare stampigliato a rilievo la designazione secondo tabelle CEI-UNEL 35011, numero di conduttori per sezione CEI 20-22 III 20-38, la marca o provenienza di prodotto, la marcatura metrica progressiva e marchio IMQ. Per ambienti a rischio di incendio per garantire la massima sicurezza alle persone, formazione Unipolare. Il costo a metro lineare comprende la fornitura e la posa in opera del cavo entro tubazioni e ogni altro onere necessario per la corretta posa del cavo secondo la regola dell'arte
S60.C41.001 | Sezione 1 x 1,5 mm²
|  | m | 3.0494
S60.C41.002 | Sezione 1 x 1,5 mm²
|  | m | 3.3312
S60.C41.004 | Sezione 1 x 4 mm²
|  | m | 4.4716
S60.C41.006 | Sezione 1 x 6 mm²
|  | m | 5.33
S60.C41.010 | Sezione 1 x 10 mm²
|  | m | 7.0853
S60.C41.016 | Sezione 1 x 16 mm²
|  | m | 10.0706
S60.C41.025 | Sezione 1 x 25 mm²
|  | m | 14.3628
S60.C41.035 | Sezione 1 x 35 mm²
|  | m | 17.7069
S60.C41.050 | Sezione 1 x 50 mm²
|  | m | 24.3822
S60.C41.070 | Sezione 1 x 70 mm²
|  | m | 32.4797
S60.C41.095 | Sezione 1 x 95 mm²
|  | m | 40.385
S60.C41.120 | Sezione 1 x 120 mm²
|  | m | 48.0981
S60.C41.150 | Sezione 1 x 150 mm²
|  | m | 57.8869
S60.C41.185 | Sezione 1 x 185 mm²
|  | m | 70.2509
S60.C41.240 | Sezione 1 x 240 mm²
|  | m | 84.5625
S60.C42 | Fornitura, trasporto e posa in opera di cavo in corda flessibile di rame ricotto stagnato con bariera ignifuga isolato in gomma elastomerico reticolato di qualità G10, FTG10 OM1 , non propagante di incendio ( CEI 20-22 III), non propagante di fiamma ( CEI 20-35), contenuta emissione di gas corrosivi (CEI 20-37 I, CEI 20-38), ridottissima emissione di gas tossici e di fumi opachi in caso di incendio (CEI 20-37 II, CEI 20-37 III e CEI 20- 38), resistente al fuoco ( CEI 20-36), con guaina termoplastica speciale M1 di colore azzurro per tensioni nominali 600/1000 V ad una temperatura di esercizio max 90° C temperatura massima di corto circuito 250°C con conduttore a corda flessibile. Il cavo dovrà riportare stampigliato a rilievo la designazione secondo tabelle CEI-UNEL 35011, numero di conduttori per sezione CEI 20-22 III 20-38, la marca o provenienza di prodotto, la marcatura metrica progressiva e marchio IMQ. Per ambienti a rischio di incendio per garantire la massima sicurezza alle persone, formazione Bipolare. Il costo a metro lineare comprende la fornitura e la posa in opera del cavo entro tubazioni e ogni altro onere necessario per la corretta posa del cavo secondo la regola dell'arte
S60.C42.001 | Sezione 2 x 1,5 mm²
|  | m | 3.6003
S60.C42.002 | Sezione 2 x 2,5 mm²
|  | m | 4.2153
S60.C42.004 | Sezione 2 x 4 mm²
|  | m | 5.2403
S60.C42.006 | Sezione 2 x 6 mm²
|  | m | 6.5472
S60.C42.010 | Sezione 2 x 10 mm²
|  | m | 11.1084
S60.C42.016 | Sezione 2 x 16 mm²
|  | m | 13.9912
S60.C42.025 | Sezione 2 x 25 mm²
|  | m | 19.475
S60.C42.035 | Sezione 2 x 35 mm²
|  | m | 24.7153
S60.C42.050 | Sezione 2 x 50 mm²
|  | m | 32.8256
S60.C43 | Fornitura, trasporto e posa in opera di cavo in corda flessibile di rame ricotto stagnato con bariera ignifuga isolato in gomma elastomerico reticolato di qualità G10, FTG10 OM1 , non propagante di incendio ( CEI 20-22 III), non propagante di fiamma ( CEI 20-35), contenuta emissione di gas corrosivi (CEI 20-37 I, CEI 20-38), ridottissima emissione di gas tossici e di fumi opachi in caso di incendio (CEI 20-37 II, CEI 20-37 III e CEI 20- 38), resistente al fuoco ( CEI 20-36), con guaina termoplastica speciale M1 di colore azzurro per tensioni nominali 600/1000 V ad una temperatura di esercizio max 90° C temperatura massima di corto circuito 250°C con conduttore a corda flessibile. Il cavo dovrà riportare stampigliato a rilievo la designazione secondo tabelle CEI-UNEL 35011, numero di conduttori per sezione CEI 20-22 III 20-38, la marca o provenienza di prodotto, la marcatura metrica progressiva e marchio IMQ. Per ambienti a rischio di incendio per garantire la massima sicurezza alle persone, formazione Tripolare. Il costo a metro lineare comprende la fornitura e la posa in opera del cavo entro tubazioni e ogni altro onere necessario per la corretta posa del cavo secondo la regola dell'arte
S60.C43.001 | Sezione 3 x 1,5 mm²
|  | m | 4.4716
S60.C43.002 | Sezione 3 x 2,5 mm²
|  | m | 5.5991
S60.C43.004 | Sezione 3 x 4 mm²
|  | m | 6.9444
S60.C43.006 | Sezione 3 x 6 mm²
|  | m | 8.6869
S60.C43.010 | Sezione 3 x 10 mm²
|  | m | 14.35
S60.C43.016 | Sezione 3 x 16 mm²
|  | m | 20.0003
S60.C43.025 | Sezione 3 x 25 mm²
|  | m | 29.3791
S60.C44 | Fornitura, trasporto e posa in opera di cavo in corda flessibile di rame ricotto stagnato con bariera ignifuga isolato in gomma elastomerico reticolato di qualità G10, FTG10 OM1 , non propagante di incendio ( CEI 20-22 III), non propagante di fiamma ( CEI 20-35), contenuta emissione di gas corrosivi (CEI 20-37 I, CEI 20-38), ridottissima emissione di gas tossici e di fumi opachi in caso di incendio (CEI 20-37 II, CEI 20-37 III e CEI 20- 38), resistente al fuoco ( CEI 20-36), con guaina termoplastica speciale M1 di colore azzurro per tensioni nominali 600/1000 V ad una temperatura di esercizio max 90° C temperatura massima di corto circuito 250°C con conduttore a corda flessibile. Il cavo dovrà riportare stampigliato a rilievo la designazione secondo tabelle CEI-UNEL 35011, numero di conduttori per sezione CEI 20-22 III 20-38, la marca o provenienza di prodotto, la marcatura metrica progressiva e marchio IMQ. Per ambienti a rischio di incendio per garantire la massima sicurezza alle persone, formazione Quadripolare. Il costo a metro lineare comprende la fornitura e la posa in opera del cavo entro tubazioni e ogni altro onere necessario per la corretta posa del cavo secondo la regola dell'arte
S60.C44.001 | Sezione 4 x 1,5 mm²
|  | m | 5.5991
S60.C44.002 | Sezione 4 x 2,5 mm²
|  | m | 6.8291
S60.C44.004 | Sezione 4 x 4 mm²
|  | m | 8.7253
S60.C44.006 | Sezione 4 x 6 mm²
|  | m | 10.9547
S60.C44.010 | Sezione 4 x 10 mm²
|  | m | 17.2584
S60.C44.016 | Sezione 4 x 16 mm²
|  | m | 24.0619
S60.C44.025 | Sezione 4 x 25 mm²
|  | m | 37.8737
S60.C45 | Fornitura, trasporto e posa in opera di cavo in corda flessibile di rame ricotto stagnato con bariera ignifuga isolato in gomma elastomerico reticolato di qualità G10, FTG10 OM1 , non propagante di incendio ( CEI 20-22 III), non propagante di fiamma ( CEI 20-35), contenuta emissione di gas corrosivi (CEI 20-37 I, CEI 20-38), ridottissima emissione di gas tossici e di fumi opachi in caso di incendio (CEI 20-37 II, CEI 20-37 III e CEI 20- 38), resistente al fuoco ( CEI 20-36), con guaina termoplastica speciale M1 di colore azzurro per tensioni nominali 600/1000 V ad una temperatura di esercizio max 90° C temperatura massima di corto circuito 250°C con conduttore a corda flessibile. Il cavo dovrà riportare stampigliato a rilievo la designazione secondo tabelle CEI-UNEL 35011, numero di conduttori per sezione CEI 20-22 III 20-38, la marca o provenienza di prodotto, la marcatura metrica progressiva e marchio IMQ. Per ambienti a rischio di incendio per garantire la massima sicurezza alle persone, formazione Pentapolare. Il costo a metro lineare comprende la fornitura e la posa in opera del cavo entro tubazioni e ogni altro onere necessario per la corretta posa del cavo secondo la regola dell'arte
S60.C45.001 | Sezione 5 x 1,5 mm²
|  | m | 6.4703
S60.C45.002 | Sezione 5 x 2,5 mm²
|  | m | 8.7125
S60.C45.004 | Sezione 5 x 4 mm²
|  | m | 10.7753
S60.C45.006 | Sezione 5 x 6 mm²
|  | m | 13.9016
S60.C45.010 | Sezione 5 x 10 mm²
|  | m | 22.4347
S60.C45.016 | Sezione 5 x 16 mm²
|  | m | 33.3125
S60.C45.025 | Sezione 5 x 25 mm²
|  | m | 45.1513
S60.C70 | Linea elettrica in cavo multipolare schermato con conduttori flessibili isolati in PVC di qualità R2 sotto guaina in PVC non propaganti l'incendio (CEI 20-14 e 20-22) sigla di designazione N07VC4-K, fornita e posto in opera. Sono compresi: l'installazione su tubazione o canale incassati o in vista; le giunzioni; i terminali. E' inoltre compreso quanto altro occorre per dare il lavoro finito. Sono escluse: le canalizzazioni; le scatole di derivazione; le opere murarie
S60.C70.002 | 2 conduttori da mm² 0,75 a mm² 2,5
|  | m | 3.8822
S60.C70.004 | 4 conduttori da mm² 0,75 a mm² 2,5
|  | m | 6.0219
S60.C70.006 | 6 conduttori da mm² 0,75 a mm² 2,5
|  | m | 9.3147
S60.C70.010 | 10 conduttori da mm² 0,75 a mm² 2,5
|  | m | 14.4909
S60.C80 | Cavo unipolare MT, sigla di designazione RG7H1OR/12-20kV, da utilizzare esclusivamente per collegamenti interni, fornito e posto in opera. Sono compresi: l'installazione su canalizzazione predisposta, le giunzioni, i terminali. E' inoltre compreso quanto altro occorre per dare il lavoro finito
S60.C80.025 | Cavo unipolare MT, sigla di designazione RG7H1OR/12-20kV, 1 x 25 mm²
|  | m | 66.8941
S60.C80.035 | Cavo unipolare MT, sigla di designazione RG7H1OR/12-20kV, 1 x 35 mm²
|  | m | 69.5719
S60.C80.050 | Cavo unipolare MT, sigla di designazione RG7H1OR/12-20kV, 1 x 50 mm²
|  | m | 77.4644
S60.C80.070 | Cavo unipolare MT, sigla di designazione RG7H1OR/12-20kV, 1 x 70 mm²
|  | m | 97.3878
S60.C80.095 | Cavo unipolare MT, sigla di designazione RG7H1OR/12-20kV, 1 x 95 mm²
|  | m | 107.2022
S60.E05 | Guaina metallica flessibile ricoperta in PVC autoestinguente grado di protezione minimo IP55 fornita e posta in opera. Sono compresi: i giunti non girevoli; i cavallotti. E' inoltre compreso quanto altro occorre per dare il lavoro finito
S60.D21 | POSA CONDUTTORE FG16R16 Fornitura e posa in opera di conduttore in cavo flessibile unipolare FG16R16-0,6/1 kV, conforme ai requisiti della Normativa Europea Regolamento UE 305/2011- Prodotti da Costruzione CPR e alla CEI UNEL 35318, classe Cca - s3, d0, a3, Conduttore a corda rotonda flessibile in rame, isolato con gomma etilenpropilenica ad alto modulo con guaina in pvc, tensione nominale 0,6-1 kV, non propagante l'incendio conforme CEI 60332-1-2. Il costo a metro lineare comprende la fornitura e la posa in opera del cavo entro tubazioni e ogni altro onere necessario per la corretta posa del cavo secondo la regola dell'arte.
S60.D21.001 | Sezione 1 x 1,5 mm²
|  | m | 1.46 | 47.41%
S60.D21.002 | Sezione 1 x 2,5 mm²
|  | m | 1.86 | 48.98%
S60.D21.004 | Sezione 1 x 4 mm²
|  | m | 2.31 | 48.63%
S60.D21.006 | Sezione 1 x 6 mm²
|  | m | 2.97 | 47.23%
S60.D21.010 | Sezione 1 x 10 mm²
|  | m | 4.14 | 39.14%
S60.D21.016 | Sezione 1 x 16 mm²
|  | m | 5.56 | 34.17%
S60.D21.025 | Sezione 1 x 25 mm²
|  | m | 7.43 | 28.45%
S60.D21.035 | Sezione 1 x 35 mm²
|  | m | 9.01 | 25%
S60.D21.050 | Sezione 1 x 50 mm²
|  | m | 11.06 | 22.19%
S60.D21.070 | Sezione 1 x 70 mm²
|  | m | 15.7 | 17%
S60.D21.095 | Sezione 1 x 95 mm²
|  | m | 20.16 | 14.68%
S60.D22 | POSA CONDUTTORE FG16OR16 Fornitura e posa in opera di conduttore in cavo flessibile, formazione bipolare, FG16OR16-0,6/1 kV, conforme ai requisiti della Normativa Europea Regolamento UE 305/2011- Prodotti da Costruzione CPR e alla CEI UNEL 35318, classe Cca - s3, d0, a3, Conduttore a corda rotonda flessibile in rame, isolato con gomma etilenpropilenica ad alto modulo con guaina in pvc, tensione nominale 0,6-1 kV, non propagante l'incendio conforme CEI 60332-1-2. Il costo a metro lineare comprende la fornitura e la posa in opera del cavo entro tubazioni e ogni altro onere necessario per la corretta posa del cavo secondo la regola dell'arte.
S60.D22.001 | Sezione 2 x 1,5 mm²
|  | m | 2.2 | 47.7%
S60.D22.002 | Sezione 2 x 2,5 mm²
|  | m | 2.87 | 44.05%
S60.D22.004 | Sezione 2 x 4 mm²
|  | m | 3.78 | 40.8%
S60.D22.006 | Sezione 2 x 6 mm²
|  | m | 4.8 | 35.09%
S60.D22.010 | Sezione 2 x 10 mm²
|  | m | 7.22 | 27.37%
S60.D22.016 | Sezione 2 x 16 mm²
|  | m | 10.1 | 22.31%
S60.D22.025 | Sezione 2 x 25 mm²
|  | m | 14.44 | 17.51%
S60.D23 | POSA CONDUTTORE FG16OR16 Fornitura e posa in opera di conduttore in cavo flessibile, formazione tripolare, FG16OR16-0,6/1 kV, conforme ai requisiti della Normativa Europea Regolamento UE 305/2011- Prodotti da Costruzione CPR e alla CEI UNEL 35318, classe Cca - s3, d0, a3, Conduttore a corda rotonda flessibile in rame, isolato con gomma etilenpropilenica ad alto modulo con guaina in pvc, tensione nominale 0,6-1 kV, non propagante l'incendio conforme CEI 60332-1-2. Il costo a metro lineare comprende la fornitura e la posa in opera del cavo entro tubazioni e ogni altro onere necessario per la corretta posa del cavo secondo la regola dell'arte.
S60.D23.001 | Sezione 3 x 1,5 mm²
|  | m | 2.73 | 46.3%
S60.D23.002 | Sezione 3 x 2,5 mm²
|  | m | 3.56 | 41.14%
S60.D23.004 | Sezione 3 x 4 mm²
|  | m | 4.7 | 35.85%
S60.D23.006 | Sezione 3 x 6 mm²
|  | m | 6.11 | 31.06%
S60.D23.010 | Sezione 3 x 10 mm²
|  | m | 9.37 | 22.54%
S60.D23.016 | Sezione 3 x 16 mm²
|  | m | 14.23 | 16.27%
S60.D23.025 | Sezione 3 x 25 mm²
|  | m | 18.85 | 13.42%
S60.D24 | POSA CONDUTTORE FG16OR16 Fornitura e posa in opera di conduttore in cavo flessibile FG16OR16-0,6/1 kV, conforme ai requisiti della Normativa Europea Regolamento UE 305/2011- Prodotti da Costruzione CPR e alla CEI UNEL 35318, classe Cca - s3, d0, a3, Conduttore a corda rotonda flessibile in rame, isolato con gomma etilenpropilenica ad alto modulo con guaina in pvc, tensione nominale 0,6-1 kV, non propagante l'incendio conforme CEI 60332-1-2. Il costo a metro lineare comprende la fornitura e la posa in opera del cavo entro tubazioni e ogni altro onere necessario per la corretta posa del cavo secondo la regola dell'arte.
S60.D24.001 | Sezione 4 x 1,5 mm²
|  | m | 3.54 | 47.5%
S60.D24.002 | Sezione 4 x 2,5 mm²
|  | m | 4.66 | 42.28%
S60.D24.004 | Sezione 4 x 4 mm²
|  | m | 6.08 | 34.72%
S60.D24.006 | Sezione 4 x 6 mm²
|  | m | 7.82 | 28.8%
S60.D24.010 | Sezione 4 x 10 mm²
|  | m | 11.99 | 19.83%
S60.D24.016 | Sezione 4 x 16 mm²
|  | m | 16.9 | 14.97%
S60.D24.025 | Sezione 4 x 25 mm²
|  | m | 24.19 | 11.04%
S60.D25 | POSA CONDUTTORE FG16OR16 Fornitura e posa in opera di conduttore in cavo flessibile FG16OR16-0,6/1 kV, conforme ai requisiti della Normativa Europea Regolamento UE 305/2011- Prodotti da Costruzione CPR e alla CEI UNEL 35318, classe Cca - s3, d0, a3, Conduttore a corda rotonda flessibile in rame, isolato con gomma etilenpropilenica ad alto modulo con guaina in pvc, tensione nominale 0,6-1 kV, non propagante l'incendio conforme CEI 60332-1-2. Il costo a metro lineare comprende la fornitura e la posa in opera del cavo entro tubazioni e ogni altro onere necessario per la corretta posa del cavo secondo la regola dell'arte.
S60.D25.001 | Sezione 5 x 1,5 mm²
|  | m | 4.27 | 46.29%
S60.D25.002 | Sezione 5 x 2,5 mm²
|  | m | 5.51 | 39.68%
S60.D25.004 | Sezione 5 x 4 mm²
|  | m | 7.24 | 32.87%
S60.D25.006 | Sezione 5 x 6 mm²
|  | m | 9.43 | 26.85%
S60.D25.010 | Sezione 5 x 10 mm²
|  | m | 14.69 | 18.17%
S60.D25.016 | Sezione 5 x 16 mm²
|  | m | 20.74 | 13.54%
S60.D25.025 | Sezione 5 x 25 mm²
|  | m | 30.8 | 9.61%
S60.D31 | POSA CONDUTTORE FG16OM16-0,6/1 kV Cavo flessibile tripolare FG16OM16-0,6/1 kV, conforme ai requisiti della Normativa Europea Regolamento UE 305/2011- Prodotti da Costruzione CPR e alla CEI UNEL 35318, classe Cca-s1b,d1,a1 - Cavi multipolari per energia, isolati con gomma G16, sotto guaina termoplastica, con conduttori flessibili per posa fissa. Non propaganti l'incendio e a basso sviluppo di fumi e gas tossici e corrosivi. Colore: verde. Il costo a metro lineare comprende la fornitura e la posa in opera del cavo entro tubazioni e ogni altro onere necessario per la corretta posa del cavo secondo la regola dell'arte.
S60.D31.010 | Sezione 1 x 10 mm²
|  | m | 4.33 | 37.31%
S60.D31.016 | Sezione 1 x 16 mm²
|  | m | 5.7 | 33.33%
S60.D31.025 | Sezione 1 x 25 mm²
|  | m | 7.37 | 28.65%
S60.D31.035 | Sezione 1 x 35 mm²
|  | m | 9.34 | 24.12%
S60.D31.050 | Sezione 1 x 50 mm²
|  | m | 12.29 | 19.36%
S60.D31.070 | Sezione 1 x 70 mm²
|  | m | 16.5 | 15.34%
S60.D31.095 | Sezione 1 x 95 mm²
|  | m | 20.65 | 12.93%
S60.D31.095 | Sezione 1 x 120 mm²
|  | m | 24.83 | 11.31%
S60.D32 | POSA CONDUTTORE FG16OM16-0,6/1 kV Cavo flessibile Bipolare FG16OM16-0,6/1 kV, conforme ai requisiti della Normativa Europea Regolamento UE 305/2011- Prodotti da Costruzione CPR e alla CEI UNEL 35318, classe Cca-s1b,d1,a1 - Cavi multipolari per energia, isolati con gomma G16, sotto guaina termoplastica, con conduttori flessibili per posa fissa. Non propaganti l'incendio e a basso sviluppo di fumi e gas tossici e corrosivi. Colore: verde. Il costo a metro lineare comprende la fornitura e la posa in opera del cavo entro tubazioni e ogni altro onere necessario per la corretta posa del cavo secondo la regola dell'arte.
S60.D32.001 | Sezione 2 x 1,5 mm²
|  | m | 2.68 | 52.36%
S60.D32.002 | Sezione 2 x 2,5 mm²
|  | m | 3.28 | 47.1%
S60.D32.004 | Sezione 2 x 4 mm²
|  | m | 4.16 | 42.25%
S60.D32.006 | Sezione 2 x 6 mm²
|  | m | 5.13 | 37.04%
S60.D32.010 | Sezione 2 x 10 mm²
|  | m | 7.6 | 26.79%
S60.D32.016 | Sezione 2 x 16 mm²
|  | m | 10.38 | 21.68%
S60.D32.025 | Sezione 2 x 25 mm²
|  | m | 14.44 | 16.02%
S60.D33 | POSA CONDUTTORE FG16OM16-0,6/1 kV Cavo flessibile tripolare FG16OM16-0,6/1 kV, conforme ai requisiti della Normativa Europea Regolamento UE 305/2011- Prodotti da Costruzione CPR e alla CEI UNEL 35318, classe Cca-s1b,d1,a1 - Cavi multipolari per energia, isolati con gomma G16, sotto guaina termoplastica, con conduttori flessibili per posa fissa. Non propaganti l'incendio e a basso sviluppo di fumi e gas tossici e corrosivi. Colore: verde. Il costo a metro lineare comprende la fornitura e la posa in opera del cavo entro tubazioni e ogni altro onere necessario per la corretta posa del cavo secondo la regola dell'arte.
S60.D33.001 | Sezione 3 x 1,5 mm²
|  | m | 3.47 | 52.56%
S60.D33.002 | Sezione 3 x 2,5 mm²
|  | m | 4.27 | 46.29%
S60.D33.004 | Sezione 3 x 4 mm²
|  | m | 5.38 | 39.29%
S60.D33.006 | Sezione 3 x 6 mm²
|  | m | 6.73 | 33.46%
S60.D33.010 | Sezione 3 x 10 mm²
|  | m | 10.2 | 23.33%
S60.D33.016 | Sezione 3 x 16 mm²
|  | m | 14.18 | 17.84%
S60.D33.025 | Sezione 3 x 25 mm²
|  | m | 20.22 | 13.2%
S60.D34 | POSA CONDUTTORE FG16OM16-0,6/1 kV Cavo flessibile quadripolare FG16OM16-0,6/1 kV, conforme ai requisiti della Normativa Europea Regolamento UE 305/2011- Prodotti da Costruzione CPR e alla CEI UNEL 35318, classe Cca-s1b,d1,a1 - Cavi multipolari per energia, isolati con gomma G16, sotto guaina termoplastica, con conduttori flessibili per posa fissa. Non propaganti l'incendio e a basso sviluppo di fumi e gas tossici e corrosivi. Colore: verde. Il costo a metro lineare comprende la fornitura e la posa in opera del cavo entro tubazioni e ogni altro onere necessario per la corretta posa del cavo secondo la regola dell'arte.
S60.D34.001 | Sezione 4 x 1,5 mm²
|  | m | 4.02 | 49.21%
S60.D34.002 | Sezione 4 x 2,5 mm²
|  | m | 4.84 | 40.73%
S60.D34.004 | Sezione 4 x 4 mm²
|  | m | 6.24 | 33.87%
S60.D34.006 | Sezione 4 x 6 mm²
|  | m | 7.93 | 28.39%
S60.D34.010 | Sezione 4 x 10 mm²
|  | m | 12.38 | 19.22%
S60.D34.016 | Sezione 4 x 16 mm²
|  | m | 17.48 | 14.47%
S60.D34.025 | Sezione 4 x 25 mm²
|  | m | 24.52 | 10.89%
S60.D35 | POSA CONDUTTORE FG16OM16-0,6/1 kV Cavo flessibile pentapolare FG16OM16-0,6/1 kV, conforme ai requisiti della Normativa Europea Regolamento UE 305/2011- Prodotti da Costruzione CPR e alla CEI UNEL 35318, classe Cca-s1b,d1,a1 - Cavi multipolari per energia, isolati con gomma G16, sotto guaina termoplastica, con conduttori flessibili per posa fissa. Non propaganti l'incendio e a basso sviluppo di fumi e gas tossici e corrosivi. Colore: verde. Il costo a metro lineare comprende la fornitura e la posa in opera del cavo entro tubazioni e ogni altro onere necessario per la corretta posa del cavo secondo la regola dell'arte.
S60.D35.001 | Sezione 5 x 1,5 mm²
|  | m | 4.57 | 46.26%
S60.D35.002 | Sezione 5 x 2,5 mm²
|  | m | 5.82 | 38.7%
S60.D35.004 | Sezione 5 x 4 mm²
|  | m | 7.48 | 32.83%
S60.D35.006 | Sezione 5 x 6 mm²
|  | m | 9.55 | 27.15%
S60.D35.010 | Sezione 5 x 10 mm²
|  | m | 15.03 | 18.27%
S60.D35.016 | Sezione 5 x 16 mm²
|  | m | 21.18 | 13.62%
S60.D35.025 | Sezione 5 x 25 mm²
|  | m | 29.43 | 9.8%
S60.E05.012 | raccordo girevole per tubo da mm 12
|  | cad | 3.9462
S60.E05.015 | raccordo girevole per tubo da mm 15
|  | cad | 4.2153
S60.E05.016 | raccordi alta resistenza diametro interno mm 16
|  | m | 7.0341
S60.E05.020 | raccordo girevole per tubo da mm 20
|  | cad | 7.3159
S60.E05.025 | raccordo girevole per tubo da mm 25
|  | cad | 11.4031
S60.E05.032 | raccordi alta resistenza diametro interno mm 32
|  | m | 13.53
S60.E05.035 | raccordo girevole per tubo da mm 35
|  | cad | 19.2572
S60.E05.040 | raccordo girevole per tubo da mm 40
|  | cad | 29.0587
S60.E10 | TUBO FLESSIBILE, IN POSA INCASSATA Tubazione flessibile in PVC autoestinguente serie pesante IMQ, costruita secondo le norme CEI EN 50086-1, CEI EN 50086-2-1, fornita e posta in opera da incassare sotto traccia o sotto pavimento o all'interno di intercapedini, escluse le opere murarie di scasso e di ripristino della muratura, inclusi gli oneri relativi al fissaggio sulla traccia aperta ed al collegamento alla scatola di derivazione. E' inoltre compreso quanto altro occorre per dare il lavoro finito
S60.E10.016 | diametro esterno mm 16
|  | m | 3.11 | 72.13%
S60.E10.020 | diametro esterno mm 20
|  | m | 3.94 | 80.39%
S60.E10.025 | diametro esterno mm 25
|  | m | 4.62 | 76.16%
S60.E10.032 | diametro esterno mm 32
|  | m | 5.26 | 69.95%
S60.E10.040 | diametro esterno mm 40
|  | m | 5.9 | 71.46%
S60.E10.050 | diametro esterno mm 50
|  | m | 7.16 | 68.73%
S60.E10.063 | diametro esterno mm 63
|  | m | 10.09 | 55.83%
S60.E14 | TUBO RIGIDO, SERIE MEDIA, IN POSA A VISTA Tubo rigido in PVC serie media autoestinguente rispondente alle normative CEI EN50086-1 CEI EN 50086-2-1 installato a parete comprensivo di tasselli curve manicotti. E' inoltre compreso quanto altro occorre per dare il lavoro finito. IP 40.
S60.E10.016 | diametro mm 16
|  | m | 3.86 | 63.61%
S60.E10.020 | diametro mm 20
|  | m | 4.61 | 60.99%
S60.E10.025 | diametro mm 25
|  | m | 5.63 | 52.58%
S60.E10.032 | diametro mm 32
|  | m | 6.64 | 48.57%
S60.E10.040 | diametro mm 40
|  | m | 8.25 | 44.33%
S60.E10.050 | diametro mm 50
|  | m | 12.36 | 34.08%
S60.E15 | Tubo rigido pesante in PVC piegabile a freddo costruito secondo le norme CEI 23.8.V2, fornito e posto in opera all'interno di controsoffitti, intercapedini o in vista, completo di giunzioni, curve e manicotti, cavallotti di fissaggio. E' inoltre compreso quanto altro occorre per dare il lavoro finito
S60.E15.016 | diametro esterno mm 16
|  | m | 5.4453
S60.E15.020 | diametro esterno mm 20
|  | m | 5.6631
S60.E15.025 | diametro esterno mm 25
|  | m | 6.2909
S60.E15.032 | diametro esterno mm 32
|  | m | 6.9188
S60.E15.040 | diametro esterno mm 40
|  | m | 10.3525
S60.E15.050 | diametro esterno mm 50
|  | m | 13.1328
S60.E20 | Tubo rigido filettabile in PVC autoestinguente, costruito secondo norme CEI EN 50086-1, CEI EN 50086-2-1, fornito e posto in opera. Sono compresi: i giunti, i raccordi e le curve, ad attacco rigido, atti a garantire un grado di protezione IP55; i cavallotti. E' inoltre compreso quanto altro occorre per dare il lavoro finito
S60.E20.016 | diametro esterno mm 16
|  | m | 9.3403
S60.E20.020 | diametro esterno mm 20
|  | m | 10.6344
S60.E20.025 | diametro esterno mm 25
|  | m | 12.4025
S60.E20.032 | diametro esterno mm 32
|  | m | 14.4397
S60.E20.040 | diametro esterno mm 40
|  | m | 16.6691
S60.E20.050 | diametro esterno mm 50
|  | m | 19.4109
S60.E25 | Tubazione in PVC serie pesante per canalizzazione di linee di alimentazione elettrica, fornita e posta in opera su scavo predisposto ad una profondita' di circa cm 50 dal piano stradale o posata su cavedi, atta al tipo di posa. E' compreso quanto altro occorre per dare il lavoro finito
S60.E25.010 | Diametro esterno mm 40
|  | m | 6.0347
S60.E25.050 | Diametro esterno mm 50
|  | m | 6.5088
S60.E25.063 | Diametro esterno mm 63
|  | m | 7.585
S60.E25.080 | Diametro esterno mm 80
|  | m | 8.2384
S60.E25.100 | Diametro esterno mm 100
|  | m | 8.9816
S60.E25.110 | Diametro esterno mm 110
|  | m | 10.8137
S60.E25.125 | Diametro esterno mm 125
|  | m | 12.2872
S60.E25.140 | Diametro esterno mm 140
|  | m | 14.7856
S60.E25.160 | Diametro esterno mm 160
|  | m | 18.1169
S60.E25.200 | Diametro esterno mm 200
|  | m | 22.2937
S60.E25.250 | Diametro esterno mm 250
|  | m | 29.1228
S60.E30 | Tubazione metallica rigida tipo elios zincato, filettabile, fornita e posta in opera in vista. Sono compresi: i raccordi, le curve ad attacco rapido e gli altri accessori atti a garantire un grado di protezione IP55; i sostegni. E' inoltre compreso quanto altro occorre per dare il lavoro finito
S60.E30.016 | Diametro esterno mm 16
|  | m | 10.7112
S60.E30.020 | Diametro esterno mm 20
|  | m | 12.5947
S60.E30.025 | Diametro esterno mm 25
|  | m | 14.4525
S60.E30.032 | Diametro esterno mm 32
|  | m | 16.7587
S60.E30.040 | Diametro esterno mm 40
|  | m | 19.68
S60.E30.050 | Diametro esterno mm 50
|  | m | 23.3059
S60.E30.063 | Diametro esterno mm 63
|  | m | 38.5656
S60.E35 | Tubazione flessibile in polietilene a doppia parete, fornita e posta in opera, per canalizzazioni linee elettriche, marchio IMQ, resistenza allo schiacciamento 450 N con deformazione del diametro non superiore al 5%., caratteristiche tecniche CEI EN 50086-1-2-4, CEI 23-46, posato in opera su scavo predisposto con filo superiore del tubo posto ad una profondità non inferiore a cm 50 dal piano stradale. Sono compresi : i manicotti di giunzione; il fissaggio con malta cementizia ai pozzetti. E' inoltre compreso quanto altro occorre per dare il lavoro finito
S60.E35.050 | diametro esterno mm 50
|  | m | 6.56
S60.E35.063 | diametro esterno mm 63
|  | m | 7.1237
S60.E35.075 | diametro esterno mm 75
|  | m | 7.7772
S60.E35.090 | diametro esterno mm 90
|  | m | 8.6869
S60.E35.110 | diametro esterno mm 110
|  | m | 10.0194
S60.E35.125 | diametro esterno mm 125
|  | m | 13.7606
S60.E35.140 | diametro esterno mm 140
|  | m | 16.1822
S60.E35.160 | diametro esterno mm 160
|  | m | 18.6166
S60.E35.200 | diametro esterno mm 200
|  | m | 30.75
S60.F10 | Canale multifunzionale a sezione rettangolare porta cavi e porta apparecchi in materiale plastico isolante anti urto, in colore bianco RAL9001 o RAL7030 o assimilabile. Fornito e posto in opera. Sono compresi: il coperchio asportabile; le giunzioni; i fissaggi in conformita' alle norme CEI 23.32, grado di protezione IP4X. E' inoltre compreso quanto altro occorre per dare il lavoro finito. Nelle misure di altezza per profondita' assimilabile a:
S60.F10.001 | elemento rettilineo mm 60x40
|  | m | 29.1741
S60.F10.002 | elemento rettilineo mm 80x40
|  | m | 34.6962
S60.F10.003 | elemento rettilineo mm 100x40
|  | m | 37.515
S60.F10.004 | elemento rettilineo mm 120x40
|  | m | 42.5631
S60.F10.005 | elemento rettilineo mm 60x60
|  | m | 30.5194
S60.F10.006 | elemento rettilineo mm 80x60
|  | m | 37.515
S60.F10.007 | elemento rettilineo mm 100x60
|  | m | 42.7809
S60.F10.008 | elemento rettilineo mm 120x60
|  | m | 47.4062
S60.F10.009 | elemento rettilineo mm 150x60
|  | m | 55.9778
S60.F10.010 | elemento rettilineo mm 100x80
|  | m | 51.0834
S60.F10.011 | elemento rettilineo mm 120x80
|  | m | 57.3616
S60.F10.012 | elemento rettilineo mm 150x80
|  | m | 67.5219
S60.F10.013 | elemento rettilineo mm 200x80
|  | m | 88.7906
S60.F10.014 | Canale multifunzionale a sezione rettangolare porta cavi e porta apparecchi in materiale plastico isolante anti urto, in colore bianco RAL9001 o RAL7030 o assimilabile. Fornito e posto in opera. Sono compresi: il coperchio asportabile; le giunzioni; i fissaggi in conformita' alle norme CEI 23.32, grado di protezione IP4X. E' inoltre compreso quanto altro occorre per dare il lavoro finito. Nelle misure di altezza per profondita' assimilabile a: Traversina di tenuta cavi h = mm 60
|  | cad | 4.9841
S60.F10.015 | traversina di tenuta cavi h = mm 80
|  | cad | 5.0994
S60.F10.016 | traversina di tenuta cavi h = mm 100
|  | cad | 7.2647
S60.F10.017 | traversina di tenuta cavi h = mm 120
|  | cad | 5.7784
S60.F10.018 | traversina di tenuta cavi h = mm 150
|  | cad | 6.0219
S60.F10.019 | traversina di tenuta cavi h = mm 200
|  | cad | 7.3544
S60.F10.020 | Canale multifunzionale a sezione rettangolare porta cavi e porta apparecchi in materiale plastico isolante anti urto, in colore bianco RAL9001 o RAL7030 o assimilabile. Fornito e posto in opera. Sono compresi: il coperchio asportabile; le giunzioni; i fissaggi in conformita' alle norme CEI 23.32, grado di protezione IP4X. E' inoltre compreso quanto altro occorre per dare il lavoro finito. Nelle misure di altezza per profondita' assimilabile a: Angolo interno o esterno mm 60x40
|  | cad | 16.0925
S60.F10.021 | interno o esterno mm 80x40
|  | cad | 16.2206
S60.F10.022 | interno o esterno mm 100x40
|  | cad | 17.6044
S60.F10.023 | interno o esterno mm 120x40
|  | cad | 18.9497
S60.F10.024 | interno o esterno mm 60x60
|  | cad | 16.6819
S60.F10.025 | interno o esterno mm 80x60
|  | cad | 18.5269
S60.F10.026 | interno o esterno mm 100x60
|  | cad | 17.22
S60.F10.027 | interno o esterno mm 120x60
|  | cad | 19.8594
S60.F10.028 | angolo esterno mm 150x60
|  | cad | 54.3762
S60.F10.029 | angolo interno mm 150x60
|  | cad | 51.3397
S60.F10.030 | angolo interno o esterno mm 100x80
|  | cad | 19.1931
S60.F10.031 | angolo interno o esterno mm 120x80
|  | cad | 20.4872
S60.F10.032 | angolo esterno mm 150x80
|  | cad | 55.4909
S60.F10.033 | Canale multifunzionale a sezione rettangolare porta cavi e porta apparecchi in materiale plastico isolante anti urto, in colore bianco RAL9001 o RAL7030 o assimilabile. Fornito e posto in opera. Sono compresi: il coperchio asportabile; le giunzioni; i fissaggi in conformita' alle norme CEI 23.32, grado di protezione IP4X. E' inoltre compreso quanto altro occorre per dare il lavoro finito. Nelle misure di altezza per profondita' assimilabile a: Angolo interno mm 150x80
|  | cad | 52.9669
S60.F10.034 | angolo esterno mm 200x80
|  | cad | 57.81
S60.F10.035 | angolo interno mm 200x80
|  | cad | 55.4909
S60.F10.036 | angolo piano o derivazione mm 60x40
|  | cad | 15.4519
S60.F10.037 | Canale multifunzionale a sezione rettangolare porta cavi e porta apparecchi in materiale plastico isolante anti urto, in colore bianco RAL9001 o RAL7030 o assimilabile. Fornito e posto in opera. Sono compresi: il coperchio asportabile; le giunzioni; i fissaggi in conformita' alle norme CEI 23.32, grado di protezione IP4X. E' inoltre compreso quanto altro occorre per dare il lavoro finito. Nelle misure di altezza per profondita' assimilabile a: Angolo piano o derivazione mm 80x40
|  | cad | 15.7209
S60.F10.038 | angolo piano o derivazione mm 100x40
|  | cad | 18.9497
S60.F10.039 | angolo piano o derivazione mm 120x40
|  | cad | 20.0644
S60.F10.040 | angolo piano o derivazione mm 60x40
|  | cad | 16.0925
S60.F10.041 | angolo piano o derivazione mm 80x40
|  | cad | 16.8997
S60.F10.042 | angolo piano o derivazione mm 100x46
|  | cad | 19.8594
S60.F10.043 | angolo piano o derivazione mm 120x60
|  | cad | 21.0766
S60.F10.044 | angolo piano mm 150x60
|  | cad | 62.1662
S60.F10.045 | Canale multifunzionale a sezione rettangolare porta cavi e porta apparecchi in materiale plastico isolante anti urto, in colore bianco RAL9001 o RAL7030 o assimilabile. Fornito e posto in opera. Sono compresi: il coperchio asportabile; le giunzioni; i fissaggi in conformita' alle norme CEI 23.32, grado di protezione IP4X. E' inoltre compreso quanto altro occorre per dare il lavoro finito. Nelle misure di altezza per profondita' assimilabile a: Derivazione mm 150x60
|  | cad | 86.5484
S60.F10.046 | angolo piano o derivazione mm 100x80
|  | cad | 22.0631
S60.F10.047 | angolo piano o derivazione mm 120x80
|  | cad | 23.5878
S60.F10.048
|  | cad | 67.5219
S60.F10.049 | sezione rettangolare derivazione mm 150x80
|  | cad | 91.5581
S60.F10.050 | sezione rettangolare angolo piano o derivazione mm 200x80
|  | cad | 72.4163
S60.F10.052 | Canale multifunzionale a sezione rettangolare porta cavi e porta apparecchi in materiale plastico isolante anti urto, in colore bianco RAL9001 o RAL7030 o assimilabile. Fornito e posto in opera. Sono compresi: il coperchio asportabile; le giunzioni; i fissaggi in conformita' alle norme CEI 23.32, grado di protezione IP4X. E' inoltre compreso quanto altro occorre per dare il lavoro finito. Nelle misure di altezza per profondita' assimilabile a: Scatola di derivazione h: mm 100
|  | cad | 36.7591
S60.F10.053 | scatola derivazione h: mm 120
|  | cad | 79.0531
S60.F10.054 | Canale multifunzionale a sezione rettangolare porta cavi e porta apparecchi in materiale plastico isolante anti urto, in colore bianco RAL9001 o RAL7030 o assimilabile. Fornito e posto in opera. Sono compresi: il coperchio asportabile; le giunzioni; i fissaggi in conformita' alle norme CEI 23.32, grado di protezione IP4X. E' inoltre compreso quanto altro occorre per dare il lavoro finito. Nelle misure di altezza per profondita' assimilabile a: Separatore mm 40
|  | cad | 6.4703
S60.F10.055 | porta cavi separatore mm 60
|  | cad | 8.4434
S60.F10.056 | porta cavi separatore mm 80
|  | cad | 11.1981
S60.F10.057 | Canale multifunzionale a sezione rettangolare porta cavi e porta apparecchi in materiale plastico isolante anti urto, in colore bianco RAL9001 o RAL7030 o assimilabile. Fornito e posto in opera. Sono compresi: il coperchio asportabile; le giunzioni; i fissaggi in conformita' alle norme CEI 23.32, grado di protezione IP4X. E' inoltre compreso quanto altro occorre per dare il lavoro finito. Nelle misure di altezza per profondita' assimilabile a: Elementi rettilinei con guide di aggancio mm 100x40
|  | m | 41.1281
S60.F10.058 | elementi rettilinei con guide di aggancio mm120x40
|  | m | 47.4062
S60.F10.059 | elementi rettilinei con guide di aggancio mm120x60
|  | m | 53.6459
S60.F10.060 | elementi rettilinei con guide di aggancio mm 150x60
|  | m | 59.9112
S60.F10.061 | elementi rettilinei con guide di aggancio mm 200x60
|  | m | 74.2484
S60.F15 | Minicanale in materiale plastico antiurto e autoestinguente con grado IP40, installabile sia a parete che a soffitto, fornito e posto in opera. Sono compresi: gli accessori per le giunzioni ed i fissaggi ed il coperchio avvolgente, nelle misure assimilabili alla dimensione riportata nella sottovoce (altezza per profondita'). E' inoltre compreso quanto altro occorre per dare il lavoro finito
S60.F15.001 | in materiale plastico antiurto autoestinguente 20x10 mm
|  | m | 10.29 | 68.27%
S60.F15.002 | in materiale plastico antiurto 20x10 mm con setto separatore
|  | m | 10.68 | 65.76%
S60.F15.003 | in materiale plastico antiurto autoestinguente 30x10 mm
|  | m | 10.44 | 67.27%
S60.F15.004 | in materiale plastico antiurto 30x10 mm con setto separatore
|  | m | 10.98 | 63.94%
S60.F15.005 | in materiale plastico antiurto autoestinguente 15x17 mm
|  | m | 9.86 | 71.25%
S60.F15.006 | in materiale plastico antiurto 25/30 x 17 mm
|  | m | 10.57 | 66.39%
S60.F15.007 | in materiale plastico antiurto 40x17 mm con setto separatore
|  | m | 16.64 | 63.29%
S60.F15.008 | in materiale plastico antiurto 60x17 mm con due setti separatori
|  | m | 32.1466
S60.F15.009 | Minicanale in materiale plastico antiurto e autoestinguente con grado IP40, installabile sia a parete che a soffitto, fornito e posto in opera. Sono compresi: gli accessori per le giunzioni ed i fissaggi ed il coperchio avvolgente, nelle misure assimilabili alla dimensione riportata nella sottovoce (altezza per profondita'). E' inoltre compreso quanto altro occorre per dare il lavoro finito. Angolo, giunto o derivazione 20x10
|  | cad | 6.9316
S60.F15.010 | in materiale plastico scatola di derivazione per profondita' mm 10
|  | cad | 9.7503
S60.F15.011 | Minicanale in materiale plastico antiurto e autoestinguente con grado IP40, installabile sia a parete che a soffitto, fornito e posto in opera. Sono compresi: gli accessori per le giunzioni ed i fissaggi ed il coperchio avvolgente, nelle misure assimilabili alla dimensione riportata nella sottovoce (altezza per profondita'). E' inoltre compreso quanto altro occorre per dare il lavoro finito. Angolo mm 15x17
|  | cad | 7.6619
S60.F15.012 | in materiale plastico angolo mm 25/30x17
|  | cad | 7.7772
S60.F15.013 | in materiale plastico angolo mm 40x17
|  | cad | 7.9053
S60.F15.015 | in materiale plastico scatola di derivazione per profondita' mm 20x10
|  | cad | 14.555
S60.F20 | Canale metallico zincato realizzato in lamiera zincata provvisto di coperchio, atto alla posa di cavi, fornito e posto in opera. Sono compresi: le giunzioni; le curve; i coperchi; la presa di terra; le testate; le staffe di ancoraggio a parete o soffitto, in esecuzione IP40 con altezza minima mm 75. E' inoltre compreso quanto altro occorre per dare il lavoro finito
S60.F20.001 | in lamiera elemento rettilineo larghezza mm 100
|  | m | 26.7012
S60.F20.002 | in lamiera elemento rettilineo larghezza mm 150
|  | m | 29.3278
S60.F20.003 | in lamiera elemento rettilineo larghezza mm 200
|  | m | 32.6334
S60.F20.004 | in lamiera elemento rettilineo larghezza mm 300
|  | m | 38.7578
S60.F20.005 | Canale metallico zincato realizzato in lamiera zincata provvisto di coperchio, atto alla posa di cavi, fornito e posto in opera. Sono compresi: le giunzioni; le curve; i coperchi; la presa di terra; le testate; le staffe di ancoraggio a parete o soffitto, in esecuzione IP40 con altezza minima mm 75. E' inoltre compreso quanto altro occorre per dare il lavoro finito. Curve di larghezza assimilabile a mm 100
|  | cad | 18.655
S60.F20.006 | in lamiera curve di larghezza mm 150
|  | cad | 22.0375
S60.F20.007 | in lamiera curve di larghezza mm 200
|  | cad | 24.5872
S60.F20.008 | in lamiera curve di larghezza mm 300
|  | cad | 30.5194
S60.F20.009 | Canale metallico zincato realizzato in lamiera zincata provvisto di coperchio, atto alla posa di cavi, fornito e posto in opera. Sono compresi: le giunzioni; le curve; i coperchi; la presa di terra; le testate; le staffe di ancoraggio a parete o soffitto, in esecuzione IP40 con altezza minima mm 75. E' inoltre compreso quanto altro occorre per dare il lavoro finito. Derivazioni a T larghezza assimilabile a mm 100
|  | cad | 28.9178
S60.F20.010 | in lamiera derivazioni a T larghezza mm 150
|  | cad | 32.2234
S60.F20.011 | in lamiera derivazioni a Tlarghezza mm 200
|  | cad | 34.7603
S60.F20.012 | in lamiera derivazioni a Tlarghezza mm 300
|  | cad | 42.3837
S60.F20.013 | in lamiera derivazioni a croce larghezza mm 100
|  | cad | 30.2759
S60.F20.014 | in lamiera derivazioni a croce larghezza mm 150
|  | cad | 32.9794
S60.F20.015 | in lamiera derivazioni a croce larghezza mm 200
|  | cad | 43.6778
S60.F20.016 | in lamiera zincata derivazioni croce larghezza mm 300
|  | cad | 50.02
S60.F20.017 | Canale metallico zincato realizzato in lamiera zincata provvisto di coperchio, atto alla posa di cavi, fornito e posto in opera. Sono compresi: le giunzioni; le curve; i coperchi; la presa di terra; le testate; le staffe di ancoraggio a parete o soffitto, in esecuzione IP40 con altezza minima mm 75. E' inoltre compreso quanto altro occorre per dare il lavoro finito. Riduzione da mm 150 a mm 100
|  | cad | 22.2169
S60.F20.018 | riduzione da mm 200 a mm 150
|  | cad | 25.7787
S60.F20.019 | riduzione da mm 300 a mm 200
|  | cad | 29.3278
S60.F25 | Incremento per canale metallico zincato per elevare il grado di protezione a IP44, posto in opera. Sono compresi: le giunzioni; le guarnizioni; le testate, etc., per rendere il canale con le caratteristiche previste. E' inoltre compreso quanto altro occorre per dare il lavoro finito. Per ogni elemento rettilineo di m 1,00 o accessorio (curve, derivazione, etc.)
S60.F25.100 | larghezza minima mm 100
|  | cad | 9.7631
S60.F25.150 | larghezza minima mm 150
|  | cad | 11.5312
S60.F25.200 | larghezza minima mm 200
|  | cad | 12.8766
S60.F25.300 | larghezza minima mm 300
|  | cad | 14.6703
S60.F30 | Canale metallico realizzato in lamiera verniciata a smalto, provvisto di coperchio, atto alla posa di cavi. Fornito e posto in opera. Sono compresi: le giunzioni; le curve; i coperchi; le prese di terra; le testate; le staffe di di ancoraggio a parete o soffitto, in esecuzione IP40 con altezza minima mm 75. E' inoltre compreso quanto altro occorre per dare il lavoro finito
S60.F30.001 | in lamiera verniciata rettilineo di larghezza mm 100
|  | m | 28.6616
S60.F30.002 | in lamiera verniciata rettilineo di larghezza mm 150
|  | m | 32.4925
S60.F30.003 | in lamiera verniciata rettilineo di larghezza mm 200
|  | m | 36.9769
S60.F30.005 | Canale metallico realizzato in lamiera verniciata a smalto, provvisto di coperchio, atto alla posa di cavi. Fornito e posto in opera. Sono compresi: le giunzioni; le curve; i coperchi; le prese di terra; le testate; le staffe di di ancoraggio a parete o soffitto, in esecuzione IP40 con altezza minima mm 75. E' inoltre compreso quanto altro occorre per dare il lavoro finito. Curve di larghezza assimilabile a mm 100
|  | cad | 21.6403
S60.F30.006 | in lamiera verniciata curve di larghezza mm 150
|  | cad | 27.5597
S60.F30.007 | in lamiera verniciata curve di larghezza mm 200
|  | cad | 29.2509
S60.F30.008 | in lamiera verniciata curve di larghezza mm 300
|  | cad | 37.2972
S60.F30.009 | Canale metallico realizzato in lamiera verniciata a smalto, provvisto di coperchio, atto alla posa di cavi. Fornito e posto in opera. Sono compresi: le giunzioni; le curve; i coperchi; le prese di terra; le testate; le staffe di di ancoraggio a parete o soffitto, in esecuzione IP40 con altezza minima mm 75. E' inoltre compreso quanto altro occorre per dare il lavoro finito. Derivazioni a T larghezza assimilabile a mm 100
|  | cad | 32.0441
S60.F30.010 | in lamiera verniciata derivazioni a T larghezza mm 150
|  | cad | 34.235
S60.F30.011 | in lamiera verniciata derivazioni a T larghezza mm 200
|  | cad | 39.1678
S60.F30.012 | in lamiera verniciata derivazioni a T larghezza mm 300
|  | cad | 48.9309
S60.F30.013 | in lamiera verniciata derivazioni a croce larghezza mm 100
|  | cad | 43.6009
S60.F30.014 | in lamiera verniciata derivazioni a croce larghezza mm 150
|  | cad | 47.15
S60.F30.015 | in lamiera verniciata derivazioni a croce larghezza mm 200
|  | cad | 49.8534
S60.F30.016 | in lamiera verniciata derivazioni a croce larghezza mm 300
|  | cad | 58.7581
S60.F30.017 | in lamiera verniciata riduzione da mm 150 a mm 100
|  | cad | 29.8531
S60.F35 | Incremento per canale metallico verniciato a smalto con grado di protezione IP44 per elevare il grado di protezione del canale fino a IP44, posto in opera. Sono compresi: le giunzioni; le guarnizioni; le testate, etc., per rendere il canale con le caratteristiche previste. E' inoltre compreso quanto altro occorre per dare il lavoro finito. Per ogni elemento rettilineo di m 1,00 o accessorio (curve, derivazione, etc.)
S60.F35.100 | larghezza minima mm 100
|  | cad | 12.0309
S60.F35.150 | larghezza minima mm 150
|  | cad | 13.8247
S60.F35.200 | larghezza minima mm 200
|  | cad | 14.6703
S60.F35.300 | larghezza minima mm 300
|  | cad | 18.655
S60.F50 | Passerella portacavi asolata in acciaio zincato realizzata in lamiera di acciaio asolata, piegata di altezza laterale minima pari a mm 40 per sostegno di cavi, di spessore minimo pari a mm 1,5 per larghezza max mm 150 e mm 2 per misure superiori. Fornita e posta in opera senza coperchio. Sono compresi: i fissaggi; le giunzioni; le staffe a mensola o a sospensione. E' inoltre compreso quanto altro occorre per dare il lavoro finito tenuto conto dei carichi sopportabili
S60.F50.005 | di larghezza minima assimilabile a mm 300 altezza mm 65
|  | m | 33.5816
S60.F50.006 | curve di larghezza minima assimilabile a mm 50
|  | cad | 12.7228
S60.F50.007 | curve di larghezza minima assimilabile a mm 100
|  | cad | 13.4659
S60.F50.008 | curve di larghezza minima assimilabile a mm 150
|  | cad | 14.2475
S60.F50.009 | curve di larghezza minima assimilabile a mm 200
|  | cad | 15.4262
S60.F50.010 | curve di larghezza minima assimilabile a mm 300 altezza mm 65
|  | cad | 18.5012
S60.F50.011 | Passerella portacavi asolata in acciaio zincato realizzata in lamiera di acciaio asolata, piegata di altezza laterale minima pari a mm 40 per sostegno di cavi, di spessore minimo pari a mm 1,5 per larghezza max mm 150 e mm 2 per misure superiori. Fornita e posta in opera senza coperchio. Sono compresi: i fissaggi; le giunzioni; le staffe a mensola o a sospensione. E' inoltre compreso quanto altro occorre per dare il lavoro finito tenuto conto dei carichi sopportabili. Derivazioni a T larghezza minima assimilabile a mm 50
|  | cad | 17.8094
S60.F50.012 | Derivazioni a T larghezza minima assimilabile a mm 100
|  | cad | 19.1547
S60.F50.013 | Derivazioni a T larghezza minima mm 150
|  | cad | 20.3463
S60.F50.014 | Derivazioni a T larghezza minima assimilabile a mm 200
|  | cad | 21.5634
S60.F50.015 | Derivazioni a T larghezza minima assimilabile a mm 300 altezza mm 65
|  | cad | 24.5872
S60.F50.016 | Derivazioni a croce larghezza minima assimilabile a mm 50
|  | cad | 26.2912
S60.F50.017 | Derivazioni a croce larghezza minima assimilabile a mm 100
|  | cad | 27.6366
S60.F50.018 | Derivazioni a croce larghezza minima assimilabile a mm 150
|  | cad | 29.3278
S60.F50.019 | Derivazioni a croce larghezza minima assimilabile a mm 200
|  | cad | 30.2759
S60.F50.020 | Derivazioni a croce larghezza minima assimilabile a mm 300 altezza mm 65
|  | cad | 34.3503
S60.F50.021 | Riduzione da mm 100 a mm 50
|  | cad | 9.7631
S60.F50.022 | Riduzione da mm 150 a mm 100
|  | cad | 10.1603
S60.F50.023 | Riduzione da mm 200 a mm 150
|  | cad | 10.6984
S60.F50.050 | Passerella portacavi asolata in acciaio zincato realizzata in lamiera di acciaio asolata, piegata di altezza laterale minima pari a mm 40 per sostegno di cavi, di spessore minimo pari a mm 1,5 per larghezza max mm 150 e mm 2 per misure superiori. Fornita e posta in opera senza coperchio. Sono compresi: i fissaggi; le giunzioni; le staffe a mensola o a sospensione. E' inoltre compreso quanto altro occorre per dare il lavoro finito tenuto conto dei carichi sopportabili. Elemento rettilineo di larghezza minima assimilabile a mm 50
|  | m | 16.9766
S60.F50.100 | Elemento rettilineo di larghezza minima assimilabile a mm 100
|  | m | 20.09
S60.F50.150 | Elemento rettilineo di larghezza minima assimilabile a mm 150
|  | m | 22.0375
S60.F50.200 | Elemento rettilineo di larghezza minima assimilabile a mm 200
|  | m | 24.7666
S60.F65 | Scatola di derivazione in plastica da incasso, fornita e posta in opera con coperchio a vista incluse le opere murarie per il fissaggio su forati o mattoni. E' inoltre compreso quanto altro occorre per dare il lavoro finito
S60.F65.001 | dimensioni mm 92x92x45
|  | cad | 15.1828
S60.F65.002 | dimensioni mm 118x96x50
|  | cad | 18.8087
S60.F65.003 | dimensioni mm 118x96x70
|  | cad | 22.5244
S60.F65.004 | dimensioni mm 152x98x70
|  | cad | 26.0734
S60.F65.005 | dimensioni mm 160x130x70
|  | cad | 32.3131
S60.F65.006 | dimensioni mm 196x152x70
|  | cad | 36.9512
S60.F65.007 | dimensioni mm 294x152x70
|  | cad | 43.9469
S60.F65.008 | dimensioni mm 392x152x70
|  | cad | 50.5966
S60.F70 | Scatola di derivazione stagna IP55 in PVC autoestinguente, con pareti lisce o passacavi, comunque completa di raccordi per garantire il grado di protezione. Fornita e posta in opera in vista completa di ogni accessorio. E' inoltre compreso quanto altro occorre per dare il lavoro finito
S60.F70.001 | Misure assimilabili a mm 100x100x50
|  | cad | 19.3084
S60.F70.002 | Misure assimilabili a mm 120x80x50
|  | cad | 19.6416
S60.F70.003 | Misure assimilabili a mm 150x110x70
|  | cad | 24.7794
S60.F70.004 | Misure assimilabili a mm 190x140x70
|  | cad | 38.2837
S60.F70.005 | Misure assimilabili a mm 240x190x90
|  | cad | 58.9631
S60.F70.006 | Misure assimilabili a mm 300x320x120
|  | cad | 73.3003
S60.F70.007 | Misure assimilabili a mm 380x300x120
|  | cad | 87.9194
S60.F75 | Incremento per incasso scatola stagna, a compenso delle opere murarie per l'incasso delle scatole IP55. E' compreso quanto occorre per dare il lavoro finito
S60.F75.001 | Per scatole con lato max mm 200
|  | cad | 38.8859
S60.F75.002 | Per scatole con lato superiore a mm 200
|  | cad | 77.6694
S60.F80 | Scatola di derivazione in silumin fuso con pareti chiuse IP55, fornita e posta in opera in vista o ad incasso, comprese le opere murarie, aventi spessore delle pareti min. pari a mm 2. E' inoltre compreso quanto altro occorre per dare il lavoro finito
S60.F80.001 | Dimensioni interne assimilabili a mm 90x90x50
|  | cad | 55.5294
S60.F80.002 | Dimensioni interne assimilabili a mm 130x105x50
|  | cad | 67.9831
S60.F80.003 | Dimensioni interne assimilabili a mm 155x130x55
|  | cad | 80.0141
S60.F80.004 | Dimensioni interne assimilabili a mm 180x155x70
|  | cad | 106.8563
S60.F80.005 | Dimensioni interne assimilabili a mm 240x205x80
|  | cad | 194.2375
S60.F80.006 | Dimensioni interne assimilabili a mm 300x245x110
|  | cad | 291.3947
S60.F80.007 | Dimensioni interne assimilabili a mm 390x300x140
|  | cad | 534.6272
S60.F85 | Cassetta di derivazione ottagonale, realizzata in lega di alluminio o in vetroresina per essere installata a parete, completa di pressacavi in PVC, grado di protezione IP54, fornita e posta in opera. E' compreso quanto altro occorre per dare il lavoro finito
S60.F85.007 | Misura assimilabile a mm 70x70x45
|  | cad | 115.6456
S60.F85.008 | Misura assimilabile a mm 80x80x45
|  | cad | 138.7209
S60.F85.012 | Misura assimilabile a mm 120x120x50
|  | cad | 161.8859
S60.F85.015 | Misura assimilabile a mm 150x150x65
|  | cad | 184.9484
S60.F85.016 | Cassetta di derivazione in lega di alluminio di forma quadrata completa di raccordi a cono o portine, fornita e posta in opera, fissata al muro nelle misure assimilabili a mm 160x160x65, con grado di protezione min. IP54. E' compreso quanto altro occorre per dare il lavoro finito. Vuota. Cassetta di derivazione in lega di alluminio mm 160x160x65 vuota
|  | cad | 184.9484
S60.F85.107 | Cassetta di derivazione ottagonale con morsetteria realizzata in lega di alluminio o in vetroresina per essere installata a parete completa di morsetteria nodale, fornita e posta in opera comprensiva dei collegamenti elettrici. E' compreso quanto altro occorre per dare il lavoro finito. Misura assimilabile a mm 70x70x45
|  | cad | 184.9484
S60.F85.108 | Misura assimilabile a mm 80x80x45
|  | cad | 208.1006
S60.F85.112 | Misura assimilabile a mm 120x120x50
|  | cad | 231.1887
S60.F85.115 | Misura assimilabile a mm 150x150x65
|  | cad | 277.5059
S60.F85.116 | Cassetta di derivazione in lega di alluminio di forma quadrata completa di raccordi a cono o portine, fornita e posta in opera, fissata al muro nelle misure assimilabili a mm 160x160x65, con grado di protezione min. IP54. E' compreso quanto altro occorre per dare il lavoro finito. Cassetta di derivazione in lega di alluminio mm 160x160x65 con morsettiera
|  | cad | 323.7462
S60.F85.200 | Cassetta di derivazione in lega di alluminio oin vetroresina di forma quadrata completa di raccordi a cono o portine, fornita e posta in opera, fissata al muro nelle misure assimilabili a mm 200x200x75, con grado di protezione min. IP54. E' compreso quanto altro occorre per dare il lavoro finito. Cassetta di derivazione in lega di alluminio mm 200x200x75 con morsettiera
|  | cad | 439.315
S60.F90.006 | Corda in acciaio da utilizzare come sostegno di cavi in posa aerea, avente diametro pari a mm 6; posta in opera fissata a parete o per attraversamenti, completa di ogni accessorio per il suo fissaggio e per la graffettatura del cavo da sostenere. E' inoltre compreso quanto altro occorre per dare il lavoro finito. Corda in acciaio a sostegno di cavi in posa aerea diametro pari a mm 6
|  | m | 12.6459
S60.G00.000 | Interruttore automatico magnetotermico, caratteristica C, potere di interruzione 4,5kA, norme CEI EN 60898, CEI 60947-2. fornito e posto in opera su modulo DIN. Sono compresi: la quota di cablaggio; gli accessori da inserire all'interno del quadro. E' inoltre compreso quanto altro occorre per dare il lavoro finito. E' esclusa la quota di carpenteria.
S60.G00.013 | interruzione 4,5kA unipolare fino a 8A
|  | cad | 30.95 | 35.43%
S60.G00.014 | interruzione 4,5kA unipolare da 10A a 32A
|  | cad | 30.95 | 35.43%
S60.G00.020 | Interruzione 4,5kA bipolare 2P fino a 8A
|  | cad | 39.72 | 27.61%
S60.G00.021 | interruzione 4,5kA bipolare 2P da 10A a 32A
|  | cad | 39.72 | 27.61%
S60.G00.030 | Interruzione 4,5kA tripolare 3P fino a 8A
|  | cad | 64.74 | 22.57%
S60.G00.031 | Interruzione 4,5kA tripolare 3P da 10A a 32A
|  | cad | 64.74 | 22.57%
S60.G00.032 | Interruzione 4,5kA tripolare 3P da da 40A a 63A
|  | cad | 85.34 | 17.12%
S60.G00.040 | interruzione 4,5kA quadripolare 4P fino a 8A
|  | cad | 81.55 | 17.92%
S60.G00.041 | Interruzione 4,5kA quadripolare 4P da 10A a 32A
|  | cad | 81.55 | 17.82%
S60.G00.042 | Interruzione 4,5kA quadripolare 4P da da 40A a 63A
|  | cad | 104.9 | 13.93%
S60.G00.100 | Interruttore automatico magnetotermico, caratteristica C, potere di interruzione 6KA, norme CEI EN 60898, CEI 60947-2. fornito e posto in opera su modulo DIN. Sono compresi: la quota di cablaggio; gli accessori da inserire all'interno del quadro. E' inoltre compreso quanto altro occorre per dare il lavoro finito. E' esclusa la quota di carpenteria
S60.G00.100 | interruzione 6KA unipolare fino a 8A
|  | cad | 29.9428
S60.G00.110 | interruzione 6KA unipolare da 10A a 32A
|  | cad | 27.5341
S60.G00.120 | interruzione 6KA unipolare da 40A a 63A
|  | cad | 33.1587
S60.G00.130 | interruzione 6KA unipolare+N.A. fino a 8A
|  | cad | 62.92 | 17.43%
S60.G00.140 | interruzione 6KA unipolare+N.A. da 10A a 32A
|  | cad | 53.65 | 20.44%
S60.G00.150 | interruzione 6KA unipolare+N.A. da 40A a 63A
|  | cad | 72.5 | 15.13%
S60.G00.200 | interruzione 6KA bipolare fino a 8A
|  | cad | 62.5 | 17.55%
S60.G00.210 | interruzione 6KA bipolare da 10A a 32A
|  | cad | 62.5 | 17.55%
S60.G00.220 | interruzione 6KA bipolare da 40A a 63A
|  | cad | 87.21 | 12.58%
S60.G00.300 | interruzione 6KA tripolare fino a 8A
|  | cad | 90.23 | 16.19%
S60.G00.310 | interruzione 6KA tripolare da 10A a 32A
|  | cad | 90.23 | 16.19%
S60.G00.320 | interruzione 6KA tripolare da 40A a 63A
|  | cad | 126.18 | 11.58%
S60.G00.400 | interruzione 6KA quadripolare fino a 8A
|  | cad | 140.33 | 10.41%
S60.G00.410 | interruzione 6KA quadripolare da 10A a 32A
|  | cad | 108.57 | 13.46%
S60.G00.420 | interruzione 6KA quadripolare da 40A a 63A
|  | cad | 161.08 | 9.07%
S60.G05 | Interruttore automatico magnetotermico, caratteristica C con potere di interruzione 10 kA, norme CEI EN 60898 CEI 60947-2. Fornito e posto in opera su modulo DIN. Sono compresi: la quota di cablaggio; gli accessori da inserire all'interno del quadro. E' inoltre compreso quanto altro occorre per dare il lavoro finito. E' esclusa la quota di carpenteria
S60.G05.100 | interruzione 10 kA unipolare fino a 8A
|  | cad | 45.57 | 24.06%
S60.G05.110 | interruzione 10 kA unipolare da 10A a 32A
|  | cad | 41.6 | 26.36%
S60.G05.120 | interruzione 10 kA unipolare da 40A a 63A
|  | cad | 50.82 | 21.58%
S60.G05.130 | interruzione 10 kA unipolare+N.A. fino a 8A
|  | cad | 105.72 | 10.38%
S60.G05.140 | interruzione 10 kA unipolare+N.A. da 10A a 32A
|  | cad | 83.52 | 13.13%
S60.G05.150 | interruzione 10 kA unipolare+N.A. da 40A a 63A
|  | cad | 105.72 | 10.38%
S60.G05.200 | interruzione 10 kA bipolare fino a 8A
|  | cad | 84.51 | 12.98%
S60.G05.210 | interruzione 10 kA bipolare da 10A a 32A
|  | cad | 71.19 | 15.41%
S60.G05.220 | interruzione 10 kA bipolare da 40A a 63A
|  | cad | 88.08 | 12.45%
S60.G05.300 | interruzione 10 kA tripolare fino a 8A
|  | cad | 123.73 | 11.81%
S60.G05.310 | interruzione 10 kA tripolare da 10A a 32A
|  | cad | 109.56 | 13.34%
S60.G05.320 | interruzione 10 kA tripolare da 40A a 63A
|  | cad | 140.35 | 10.41%
S60.G05.400 | interruzione 10 kA quadripolare fino a 8A
|  | cad | 146.54 | 9.97%
S60.G05.410 | interruzione 10 kA quadripolare da 10A a 32A
|  | cad | 133.46 | 10.95%
S60.G05.420 | interruzione 10 kA quadripolare da 40A a 63A
|  | cad | 178.56 | 8.18%
S60.G10 | INT. MAGNETOTERMICO DIFFERENZIALE Interruttore automatico magnetotermico differenziale, 1P+N corrente nominale fino a 6 A, caratteristica C, potere di interruzione 4.5KA; corrente differenziale Idn: 0,03A, tipo AC; moduli n. 2. Norme CEI EN 60898, CEI 60947-2. Fornito e posto in opera su modulo DIN. Sono compresi: la quota di cablaggio; gli accessori da inserire all'interno del quadro. E' inoltre compreso quanto altro occorre per dare il lavoro finito. E' esclusa la quota di carpenteria.
S60.G10.013 | 1P+N - fino a 6 A - Idn: 0,03A, tipo AC.
|  | n | 90.77 | 12.08%
S60.G10 | INT. MAGNETOTERMICO DIFFERENZIALE Interruttore automatico magnetotermico differenziale, 1P+N corrente nominale da 10 a 25 A, caratteristica C, potere di interruzione 4.5KA; corrente differenziale Idn: 0,03A, tipo AC; moduli n. 2. Norme CEI EN 60898, CEI 60947-2. Fornito e posto in opera su modulo DIN. Sono compresi: la quota di cablaggio; gli accessori da inserire all'interno del quadro. E' inoltre compreso quanto altro occorre per dare il lavoro finito. E' esclusa la quota di carpenteria.
S60.G10.014 | 1P+N - da 10 a 25 A - Idn: 0,03A, tipo AC.
|  | n | 89.66 | 12.23%
S60.G10 | INT. MAGNETOTERMICO DIFFERENZIALE Interruttore automatico magnetotermico differenziale, 1P+N corrente nominale 32 A, caratteristica C, potere di interruzione 4.5kA; corrente differenziale Idn: 0,03A, tipo AC; moduli n. 2. norme CEI EN 60898, CEI 60947-2. Fornito e posto in opera su modulo DIN. Sono compresi: la quota di cablaggio; gli accessori da inserire all'interno del quadro. E' inoltre compreso quanto altro occorre per dare il lavoro finito. E' esclusa la quota di carpenteria.
S60.G10.015 | 1P+N - 32 A - Idn: 0,03A, tipo AC.
|  | n | 120.26 | 9.12%
S60.G10 | INT. MAGNETOTERMICO DIFFERENZIALE Interruttore automatico magnetotermico differenziale, 1P+N corrente nominale fino a 6 A, caratteristica C, potere di interruzione 4.5kA; corrente differenziale Idn: 0,03A, tipo A; moduli n. 2. Norme CEI EN 60898, CEI 60947-2. Fornito e posto in opera su modulo DIN. Sono compresi: la quota di cablaggio; gli accessori da inserire all'interno del quadro. E' inoltre compreso quanto altro occorre per dare il lavoro finito. E' esclusa la quota di carpenteria.
S60.G10.016 | 1P+N - fino a 6 A - Idn: 0,03A, tipo A
|  | n | 144.66 | 7.58%
S60.G10 | INT. MAGNETOTERMICO DIFFERENZIALE Interruttore automatico magnetotermico differenziale, 1P+N corrente nominale da 10 a 25 A, caratteristica C, potere di interruzione 4.5kA; corrente differenziale Idn: 0,03A, tipo A; moduli n. 2. Norme CEI EN 60898, CEI 60947-2. Fornito e posto in opera su modulo DIN. Sono compresi: la quota di cablaggio; gli accessori da inserire all'interno del quadro. E' inoltre compreso quanto altro occorre per dare il lavoro finito. E' esclusa la quota di carpenteria.
S60.G10.017 | 1P+N - da 10 a 25 A - Idn: 0,03A, tipo A
|  | n | 138.16 | 7.94%
S60.G10 | INT. MAGNETOTERMICO DIFFERENZIALE Interruttore automatico magnetotermico differenziale, 1P+N corrente nominale 32 A, caratteristica C, potere di interruzione 4.5kA; corrente differenziale Idn: 0,03A, tipo A; moduli n. 2. norme CEI EN 60898, CEI 60947-2. Fornito e posto in opera su modulo DIN. Sono compresi: la quota di cablaggio; gli accessori da inserire all'interno del quadro. E' inoltre compreso quanto altro occorre per dare il lavoro finito. E' esclusa la quota di carpenteria.
S60.G10.018 | 1P+N - 32 A - Idn: 0,03A, tipo A
|  | n | 138.16 | 7.94%
S60.G25 | Interruttore automatico magnetotermico in custodia isolante, con sganciatori magnetotermici standard o con relè' a microprocessore con funzione di sovraccarico e corto circuito regolabile (elettronico), in esecuzione fissa, con potere di interruzione a 380V da 35KA a 65KA, fornito e posto in opera. Sono compresi: gli accessori; il montaggio. E' inoltre compreso quanto altro occorre per dare il lavoro finito. E' esclusa la quota di carpenteria.
S60.G25.300 | tripolare In: 100A Icc: 35KA standard
cad
S60.G25.305 | tetrapolare In: 100A Icc: 35KA standard
|  | cad | 557.7794
S60.G25.310 | tripolare In: 100A Icc: 35KA elettronico
|  | cad | 749.2237
S60.G25.315 | tetrapolare In: 100A Icc: 35KA elettronico
|  | cad | 915.735
S60.G25.320 | tripolare In: 100A Icc: 65KA elettronico
|  | cad | 1049.7538
S60.G25.325 | tetrapolare In: 100A Icc: 65KA elettronico
|  | cad | 1258.7256
S60.G25.330 | tripolare In: 160A Icc: 35KA standard
|  | cad | 657.6784
S60.G25.335 | tetrapolare In: 160A Icc: 35KA standard
|  | cad | 815.8487
S60.G25.340 | tripolare In: 160A Icc: 35KA elettronico
|  | cad | 882.4225
S60.G25.345 | tetrapolare In: 160A Icc: 35KA elettronico
|  | cad | 1048.9594
S60.G25.350 | tripolare In: 160A Icc: 65KA elettronico
|  | cad | 1090.5616
S60.G25.355 | tetrapolare In: 160A Icc: 65KA elettronico
|  | cad | 1348.6053
S60.G25.360 | tripolare In: 250A Icc: 35KA standard
|  | cad | 857.4638
S60.G25.365 | tetrapolare In: 250A Icc: 35KA standard
|  | cad | 1032.2903
S60.G25.370 | tripolare In: 250A Icc: 35KA elettronico
|  | cad | 1015.6084
S60.G25.375 | tetrapolare In: 250A Icc: 35KA elettronico
|  | cad | 1248.7447
S60.G25.380 | tripolare In: 250A Icc: 65KA elettronico
|  | cad | 1223.7475
S60.G25.385 | tetrapolare In: 250A Icc: 65KA elettronico
|  | cad | 1485.9809
S60.G25.390 | tetrapolare In: 400A Icc: 35KA elettronico
|  | cad | 1914.7
S60.G25.395 | tetrapolare In: 400A Icc: 65KA elettronico
|  | cad | 2122.8391
S60.G25.400 | tetrapolare In: 630A Icc: 35KA elettronico
|  | cad | 2913.6906
S60.G25.405 | tetrapolare In: 630A Icc: 65KA elettronico
|  | cad | 3230.0312
S60.G25.410 | tetrapolare In: 800A Icc: 35KA elettronico
|  | cad | 3579.6844
S60.G25.415 | tetrapolare In: 800A Icc: 65KA elettronico
|  | cad | 3887.6841
S60.G25.420 | tetrapolare In: 1250A Icc: 50KA elettronico
|  | cad | 4537.0216
S60.G25.425 | tetrapolare In: 1600A Icc: 50KA elettronico
|  | cad | 5136.4288
S60.G41 | Interruttore differenziale puro, caratteristica AC, norme CEI EN 60898, CEI 60947-2, fornito e posto in opera su modulo DIN, sono compresi: la quota di cablaggio, gli accessori da inserire all'interno del quadro, è inoltre compreso quanto occorre per dare il lavoro finito, è esclusa la quota di carpenteria
S60.G41.001 | portata 25 A Idn 10mA blocco differenziale 2P
|  | cad | 186.755
S60.G41.002 | portata 25 A Idn 30mA blocco differenziale 2P
|  | cad | 103.115
S60.G41.003 | portata 40 A Idn 30mA blocco differenziale 2P
|  | cad | 113.5444
S60.G41.004 | portata 63 A Idn 30mA blocco differenziale 2P
|  | cad | 120.6169
S60.G41.005 | portata 25 A Idn 100mA blocco differenziale 2P
|  | cad | 94.9406
S60.G41.006 | portata 40 A Idn 100mA blocco differenziale 2P
|  | cad | 96.7344
S60.G41.007 | portata 63 A Idn 100mA blocco differenziale 2P
|  | cad | 99.5403
S60.G41.008 | portata 40 A Idn 300mA blocco differenziale 2P
|  | cad | 104.8959
S60.G41.009 | portata 63 A Idn 300mA blocco differenziale 2P
|  | cad | 108.7909
S60.G41.010 | portata 25 A Idn 500mA blocco differenziale 2P
|  | cad | 99.5403
S60.G41.011 | portata 40 A Idn 500mA blocco differenziale 2P
|  | cad | 104.8959
S60.G41.012 | portata 63 A Idn 500mA blocco differenziale 2P
|  | cad | 111.8275
S60.G41.013 | portata 63 A Idn 1A blocco differenziale 2P
|  | cad | 119.4509
S60.G41.014 | portata 63 A Idn 2A blocco differenziale 2P
|  | cad | 125.3062
S60.G42 | Interruttore differenziale magnetotermico, di tipo compatto, caratteristica A, potere di interruzione 6kA, norme CEI EN 60898, CEI 60947-2, fornito e posto in opera su modulo DIN, sono compresi: la quota di cablaggio, gli accessori da inserire all'interno del quadro, è inoltre compreso quanto occorre per dare il lavoro finito, è esclusa la quota di carpenteria
S60.G42.001 | portata 50 A 30mA differenziale magnetotermico P.d.I. 6KA 3P
|  | cad | 403.1581
S60.G42.002 | portata 63 A 30mA differenziale magnetotermico P.d.I. 6KA 3P
|  | cad | 406.2716
S60.G42.003 | portata 6A 30mA differenziale magnetotermico P.d.I. 6KA 4P
|  | cad | 421.8644
S60.G42.004 | portata da 10 A a 25 A 30mA differenziale magnetotermico P.d.I. 6KA 4P
|  | cad | 385.8356
S60.G42.005 | portata 32 A 30mA differenziale magnetotermico P.d.I. 6KA 4P
|  | cad | 392.7287
S60.G42.006 | portata 40 A 30mA differenziale magnetotermico P.d.I. 6KA 4P
|  | cad | 451.4228
S60.G42.007 | portata 50 A 30mA differenziale magnetotermico P.d.I. 6KA 4P
|  | cad | 504.7228
S60.G42.008 | portata 63 A 30mA differenziale magnetotermico P.d.I. 6KA 4P
|  | cad | 511.1291
S60.G50.00 | CENTRALINO DA INCASSO Fornitura e posa in opera, escluse le opere murarie di scasso e di ripristino della muratura, inclusi gli oneri relativi al fissaggio. E' inoltre compreso quanto altro occorre per dare il lavoro finito. Centralino da incasso 6 moduli, corpo in materiale plastico, portello trasparente, grado di protezione IP 40, doppio isolamento,
S60.G50.001 | dimensioni 83x160x74 mm. 2 moduli
|  | cad | 22.33 | 78.7%
S60.G50.002 | dimensioni 120x160x85 mm. 4 moduli
|  | cad | 30.53 | 57.56%
S60.G50.004 | dimensioni 240x195x85 mm. 8 moduli
|  | cad | 40.74 | 43.12%
S60.G50.005 | dimensioni 330x270x85 mm. 12 moduli
|  | cad | 47.32 | 37.13%
S60.G50.006 | dimensioni 465x310x85 mm. 18 moduli
|  | cad | 77.07 | 30.11%
S60.G50.007 | dimensioni 330x420x85 mm. 24 moduli
|  | cad | 84.02 | 27.61%
S60.G50.008 | dimensioni 465x505x85 mm. 36 moduli
|  | cad | 115.6 | 20.07%
S60.G50.009 | dimensioni 465x680x95 mm. 54 moduli
|  | cad | 172.35 | 14.27%
S60.G50.010 | dimensioni 465x855x95 mm. 72 moduli
|  | cad | 246.31 | 10.84%
S60.G50.100 | CENTRALINO DA PARETE Fornitura e posa in opera, escluse le opere murarie, inclusi gli oneri relativi al fissaggio. E' inoltre compreso quanto altro occorre per dare il lavoro finito. Centralino da parete, corpo in materiale plastico, portello trasparente, grado di protezione IP 40
S60.G50.102 | dimensioni 180x200x100 mm. 8 moduli
|  | cad | 44.52 | 31.57%
S60.G50.103 | dimensioni 280x225x100 mm. 12 moduli
|  | cad | 57.27 | 24.54%
S60.G50.104 | dimensioni 280x350x100 mm. 24 moduli (2x12)
|  | cad | 78.78 | 17.84%
S60.G50.105 | dimensioni 400x400x130 mm. 36 moduli (18x2)
|  | cad | 130.05 | 10.81%
S60.G50.106 | dimensioni 400x550x130 mm. 54 moduli (18x3)
|  | cad | 194.7 | 7.22%
S60.G50.107 | dimensioni 400x850x150 mm. 72 moduli (18x4)
|  | cad | 329.3 | 4.27%
S60.G50.200 | CENTRALINO DA PARETE IP65 Fornitura e posa in opera, escluse le opere murarie, inclusi gli oneri relativi al fissaggio. E' inoltre compreso quanto altro occorre per dare il lavoro finito. Centralino da parete, corpo in materiale plastico, portello trasparente, grado di protezione IP 65
S60.G50.201 | dimensioni 143x210x100 mm. 4 moduli
|  | cad | 45.94 | 30.6%
S60.G50.202 | dimensioni 215x210x100 mm. 8 moduli
|  | cad | 51.6 | 27.24%
S60.G50.203 | dimensioni 298x260x140 mm. 12 moduli
|  | cad | 82.67 | 17%
S60.G50.204 | dimensioni 410x285x140 mm. 18 moduli
|  | cad | 106.45 | 13.2%
S60.G50.206 | dimensioni 298x420x140 mm. 24 moduli
|  | cad | 122.34 | 11.49%
S60.G50.207 | dimensioni 410x463x140 mm. 36 moduli
|  | cad | 177.38 | 8.72%
S60.G50.208 | dimensioni 410x655x140 mm. 54 moduli
|  | cad | 278.66 | 6.31%
S60.G50.209 | dimensioni 410x878x160 mm. 72 moduli
|  | cad | 407.19 | 4.32%
S60.G50.401 | CENTRALINO DA INCASSO COLORE ROSSO Fornitura e posa in opera, escluse le opere murarie, inclusi gli oneri relativi al fissaggio. E' inoltre compreso quanto altro occorre per dare il lavoro finito. Centralino da incasso per manovre di emergenza con vetro frangibile, con grado di protezione IP55, in materiale termoplastico , dimensioni 145x200x70 mm. da 4 moduli EN 50022, di colore rosso
|  | cad | 77.61 | 22.64%
S60.G50.411 | CENTRALINO DA PARETE COLORE ROSSO Fornitura e posa in opera, escluse le opere murarie, inclusi gli oneri relativi al fissaggio. E' inoltre compreso quanto altro occorre per dare il lavoro finito. Centralino da parete per manovre di emergenza con vetro frangibile, con grado di protezione IP55, in materiale termoplastico, dimensioni 108x180x100 mm. da 4 moduli EN 50022, di colore rosso
|  | cad | 74.45 | 18.88%
S60.G60 | Carpenteria per quadro elettrico in lamiera metallica verniciata a fuoco spessore min. 12/10, IP 4X costituita da elementi componibili preforati o chiusi, barrature di sostegno per le apparecchiature, sportello in vetro o in lamiera provvisto di serratura con chiave, pannelli, zoccolo. E' compreso quanto altro occorre per dare l'opera finita
S60.G60.101 | mm 400x400
|  | cad | 350.7294
S60.G60.102 | mm 400x600
|  | cad | 420.8906
S60.G60.103 | mm 400x800
|  | cad | 481.0069
S60.G60.104 | mm 600x600
|  | cad | 460.9553
S60.G60.105 | mm 600x800
|  | cad | 576.1909
S60.G60.106 | mm 600x1000
|  | cad | 641.3169
S60.G60.107 | mm 600x1200
|  | cad | 746.5459
S60.G60.108 | mm 400x1000
|  | cad | 576.1909
S60.G60.109 | mm 600x1400
|  | cad | 836.1314
S60.I04 | Illuminatore da incasso con corpo in lamiera in acciaio stampato di sezione circolare a norme IEC 598 CEI 31- 21, installabile su superfici normalmente infiammabili, completo di cablaggio induttivo o elettronico lampada fluorescente compatta, grado di protezione min. IP43. Fornito e posto in opera anche con schermo opale, grigliato o DARK1. E' inoltre compreso quanto altro occorre per dare il lavoro finito
S60.I04.018 | potenza 2x18W attacco 2G11
|  | cad | 144.525
S60.I04.026 | potenza 2x26W attacco G2Gd-3
|  | cad | 178.2475
S60.I05 | Illuminatore da incasso con corpo in lamiera in acciaio stampato di sezione circolare a norme IEC 598 CEI 31- 21, installabile su superfici normalmente infiammabili, completo di cablaggio induttivo o elettronico lampada fluorescente compatta, grado di protezione min. IP43. Fornito e posto in opera anche con schermo opale, grigliato o DARK1. E' inoltre compreso quanto altro occorre per dare il lavoro finito
S60.I05.027 | incremento per diffusore
|  | cad | 38.54
S60.I05.028 | incremento per cablaggio elettronico su lampade 26W
|  | cad | 72.2497
S60.I06 | Illuminatore industriale con corpo in pressofusione di alluminio, riflettore prismatizzato in alluminio e diffusore in cristallo o policarbonato con parabola concentrante o diffondente, grado di protezione IP65, con lampade a Mercurio Bulbo Fluorescente (MBF) o Sodio Alta Pressione (SAP) o Ioduri metallici (JM), fornito e posto in opera. Sono compresi: l'accenditore; la lampada; i condensatori di rifasamento; la staffa di fissaggio. E' incluso quanto altro occorre per dare l'opera finita
S60.I06.025 | lampada MBF 250W
|  | cad | 366.13
S60.I06.040 | lampada MBF 400W
|  | cad | 380.5825
S60.I06.125 | lampada SAP 250W
|  | cad | 433.5878
S60.I06.140 | lampada SAP 400W
|  | cad | 467.3103
S60.I06.225 | lampada JM 250W
|  | cad | 433.5878
S60.I06.240 | lampada JM 400W
|  | cad | 472.115
S60.I07.000 | Illuminatore industriale con corpo in pressofusione di alluminio, riflettore prismatizzato in alluminio e diffusore in cristallo o policarbonato con parabola concentrante o diffondente, grado di protezione IP65, con lampade a Mercu- rio Bulbo Fluorescente (MBF) o Sodio Alta Pressione (SAP) o Ioduri metallici (JM), fornito e posto in opera. Sono compresi: l'accenditore; la lampada; i condensatori di rifasamento; la staffa di fissaggio. E' incluso quanto altro occorre per dare l'opera finita. Incremento per cablaggio di emergenza
|  | cad | 279.4278
S60.L01.010 | Faretto ad incasso per lampada a 220V ad incandescenza con attacco E27, di sezione assimilabile a mm 100, fornito e posto in opera su foro predisposto fino ad un'altezza di m 3,50. Sono compresi: la lampada; gli accessori di fissaggio etc. E' inoltre compreso quanto altro occorre per dare il lavoro finito
|  | cad | 43.3575
S60.L01.012 | Faretto da incasso per lampada alogena alimentato a 12/24V, fornito e posto in opera su foro predisposto, fino ad un'altezza di m 3,50. Sono compresi: il vetro di protezione; la lampada max 50W; gli allacci elettrici; gli accessori. E' inoltre compreso quanto altro occorre per dare il lavoro finito
|  | cad | 62.6531
S60.L01.014 | Faretto da incasso per lampada alogena trasformatore elettronico
|  | cad | 43.3575
S60.L01.016 | Faretto da incasso per lampada alogena trasformatore toroidale
|  | cad | 38.54
S60.L01.018 | Faretto da incasso per lampada alogena incremento per foro su controsoffitto
|  | cad | 9.635
S60.L01.020 | Faretto da incasso per lampada alogena alimentato a 12/24 V, fornito e posto in opera su foro predisposto, fino ad un'altezza di m 3,50. Sono compresi: il vetro di protezione; la lampada max 50W; gli allacci elettrici; gli accessori. E' inoltre compreso quanto altro occorre per dare il lavoro finito. Incremento per installazione oltre m 3,50
|  | cad | 11.5697
S60.L01.024 | Faretto ad incasso per lampada a 220V ad incandescenza con attacco E27, di sezione assimilabile a mm 100, fornito e posto in opera su foro predisposto fino ad un'altezza di m 3,50. Sono compresi: la lampada; gli accessori di fissaggio etc. E' inoltre compreso quanto altro occorre per dare il lavoro finito
|  | cad | 11.5697
S60.L01.026 | Faretto ad incasso per lampada a 220V ad incandescenza con attacco E27, di sezione assimilabile a mm 100, fornito e posto in opera su foro predisposto fino ad un'altezza di m 3,50. Sono compresi: la lampada; gli accessori di fissaggio etc. E' inoltre compreso quanto altro occorre per dare il lavoro finito. foro su controsoffitto
|  | cad | 11.5697
S60.L05 | Gruppo autonomo di emergenza da inserire su plafoniera con lampade fluorescenti atto a garantire la permanenza dell'accensione della lampada per una durata superiore ad un'ora, fornito e posto in opera. Sono compresi: tutti gli accessori necessari; la batteria al nickel-cadmio per alimentare lampade. E' inoltre compreso quanto altro occorre per dare il lavoro finito
S60.L05.018 | Potenza da 4 a 18 Watt (1 h aut.)
|  | cad | 144.525
S60.L05.058 | Potenza da 18-36-58-Watt (1 h aut.)
|  | cad | 225.4744
S60.L10.025 | Lampada d'orientamento segnapasso o segnagradino, realizzata in esecuzione da incasso o a vista con schermo in vetro temperato, o con griglia frangiluce, lampada a bassissima tensione 12/24V o a 220V max 25W, posta in opera funzionante. E' compreso quanto altro occorre per dare il lavoro finito. Con lampada 12/ 24V su scatola portafrutto
|  | cad | 43.3575
S60.L12.025 | Lampada d'orientamento segnapasso o segnagradino, realizzata in esecuzione da incasso o a vista con schermo in vetro temperato, o con griglia frangiluce, lampada a bassissima tensione 12/24V o a 220V max 25W, posta in opera funzionante. E' compreso quanto altro occorre per dare il lavoro finito. Con lampada 220V su custodia in lega di alluminio
|  | cad | 105.9722
S60.L14.025 | Lampada d'orientamento segnapasso o segnagradino, realizzata in esecuzione da incasso o a vista con schermo in vetro temperato, o con griglia frangiluce, lampada a bassissima tensione 12/24V o a 220V max 25W, posta in opera funzionante. E' compreso quanto altro occorre per dare il lavoro finito. Con lampada 220V su custodia plastica
|  | cad | 62.6531
S60.M05 | Sistema di illuminazione a sezione tonda o quadrata mono lampada avente diametro o lato di misura assimilabile a mm 85, realizzato in alluminio estruso con congiunzioni in materiale termoplastico (VO) e/o in alluminio, fornito e posto in opera. Sono compresi gli oneri di quota parte di sospensioni semplici o elettrificate; i giunti a scomparsa; le curve; le derivazioni a croce o a T; le lampade; gli schermi grigliati o diffusori. E' inoltre compreso quanto altro occorre per dare l'opera finita
S60.M05.108 | Modulo emergenza 1x8W
|  | cad | 346.8472
S60.M05.118 | Modulo emergenza 1x18W
|  | cad | 529.9506
S60.M10 | Sistema di illuminazione a sezione tonda o quadrata mono lampada avente diametro o lato di misura assimilabile a mm 85, realizzato in alluminio estruso con congiunzioni in materiale termoplastico (VO) e/o in alluminio, fornito e posto in opera. Sono compresi gli oneri di quota parte di sospensioni semplici o elettrificate; i giunti a scomparsa; le curve; le derivazioni a croce o a T; le lampade; gli schermi grigliati o diffusori. E' inoltre compreso quanto altro occorre per dare l'opera finita
S60.M10.001 | modulo strutturale
|  | m | 81.9103
S60.M10.118 | modulo fluorescente 1x18W
|  | cad | 136.8375
S60.M10.136 | modulo fluorescente 1x36W
|  | cad | 171.5209
S60.M10.158 | modulo fluorescente 1x58W
|  | cad | 197.5047
S60.M10.300 | modulo con lampada alogena max 300W
|  | cad | 168.6253
S60.M11 | Sistema di illuminazione a sezione tonda o quadrata mono lampada avente diametro o lato di misura assimilabile a mm 85, realizzato in alluminio estruso con congiunzioni in materiale termoplastico (VO) e/o in alluminio, fornito e posto in opera. Sono compresi gli oneri di quota parte di sospensioni semplici o elettrificate; i giunti a scomparsa; le curve; le derivazioni a croce o a T; le lampade; gli schermi grigliati o diffusori. E' inoltre compreso quanto altro occorre per dare l'opera finita
S60.M11.118 | modulo lampada fluorescente IP55 1x18W
|  | cad | 279.4278
S60.M11.136 | modulo lampada fluorescente IP55 1x36W
|  | cad | 366.13
S60.M11.158 | modulo lampada fluorescente IP55 1x58W
|  | cad | 395.0734
S60.M12.003 | modulo suono altoparlante 40hm - 3W
|  | cad | 132.9553
S60.M14.118 | Sistema di illuminazione a sezione ovale o rettangolare mono lampada - bilampada avente dimensioni assimilabili a mm 120x60, realizzato in alluminio estruso con congiunzioni in materiale termoplastico (VO) e/o in alluminio estruso, fornito e posto in opera. Sono compresi: gli oneri di quota parte di sospensioni semplici o elettrificate; i giunti a scomparsa; le curve; le derivazioni a croce o a T; gli schermi grigliati; le lampade. E' inoltre compreso quanto altro occorre per dare l'opera finita. Modulo emergenza 1x18W
|  | cad | 587.7606
S60.M15 | Sistema di illuminazione a sezione ovale o rettangolare mono lampada - bilampada avente dimensioni assimilabili a mm 120x60, realizzato in alluminio estruso con congiunzioni in materiale termoplastico (VO) e/o in alluminio estruso, fornito e posto in opera. Sono compresi: gli oneri di quota parte di sospensioni semplici o elettrificate; i giunti a scomparsa; le curve; le derivazioni a croce o a T; gli schermi grigliati; le lampade. E' inoltre compreso quanto altro occorre per dare l'opera finita. Modulo strutturale." Sistema di illuminazione a sezione ovale modulo strutturale.
S60.M15.001 | modulo strutturale
|  | m | 96.3628
S60.M15.118 | modulo fluorescente 1x18W
|  | cad | 193.6866
S60.M15.136 | modulo fluorescente 1x36W
|  | cad | 241.8359
S60.M15.158 | modulo fluorescente 1x58W
|  | cad | 274.5975
S60.M15.218 | modulo fluorescente 2x18W
|  | cad | 225.4744
S60.M15.236 | modulo fluorescente 2x36W
|  | cad | 272.6884
S60.M15.258 | modulo fluorescente 2x58W
|  | cad | 313.1375
S60.M20 | Sistema di illuminazione a sezione ovale o rettangolare mono lampada - bilampada avente dimensioni assimilabili a mm 120x60, realizzato in alluminio estruso con congiunzioni in materiale termoplastico (VO) e/o in alluminio estruso, fornito e posto in opera. Sono compresi: gli oneri di quota parte di sospensioni semplici o elettrificate; i giunti a scomparsa; le curve; le derivazioni a croce o a T; gli schermi grigliati; le lampade. E' inoltre compreso quanto altro occorre per dare l'opera finita
S60.M20.003 | modulo suono altoparlante 40 Ohm 3W
|  | cad | 154.16
S60.M20.300 | modulo lampada alogena max 300W
|  | cad | 157.0428
S60.N01 | Torretta attrezzata con base da pavimento completa di servizi elettrici, costituiti da 2 prese 2x10 A per F.M. ordinaria e 2 prese tipo UNEL per F.M. preferenziale o viceversa, 1 presa telefonica ed 1 presa terminale per l'informatica, fornita e posta in opera. Sono compresi: i supporti, i cavi e canalizzazioni di collegamento alla scatola di derivazione, da inserire su pavimento ispezionabile o di altra natura, i frutti, le placche, i conduttori tipo HO7V-K o NO7V-K di alimentazione elettrica, di sezione minima pari a mm² 2,5. E' inoltre compreso quanto altro occorre per dare il lavoro finito. Sono esclusi i conduttori delle linee di servizi informatici
S60.N01.001 | Con le sole prese di F.M ordinaria
|  | cad | 79.7834
S60.N01.002 | Con le sole prese di F.M. ordinaria e preferenziale
|  | cad | 112.5834
S60.N01.005 | Con le sole prese di F.M. ordinaria, preferenziale e servizi
|  | cad | 177.2866
S60.N01.011 | Scatola di derivazione per allaccio torrette a pavimento da inserire al di sotto di pavimento ispezionabile o di altra natura. Sono compresi: due linee dorsali F.M. dal quadro di piano o di zona, con conduttori H07V-K o N07V-K o multipolari isolati in EPR o in PVC di sezione minima di fase e di terra pari a mm² 2,5, canalizzazioni, le scatole di derivazione; una linea dorsale per servizi telefonici completa di cavo, canalizzazioni e scatole separate da quelle F.M.; una linea dorsale comprendente canalizzazioni e scatole utilizzabili per servizi informatici, separate da quelle F.M. e telefoniche; gli accessori di fissaggio, i morsetti a mantello o con analoghe caratteristiche. E' inoltre compreso quanto altro occorre per dare il lavoro finito. E' escluso il cavo per i servizi informatici. Con linea F.M. ordinaria: scatola di derivazione
|  | cad | 79.7834
S60.N01.012 | scatola derivazione linee F.M. ordinaria e preferenziale
|  | cad | 112.5834
S60.N01.013 | scatola derivazione linea F.M.preferenz., telefonica, EDP
|  | cad | 177.2866
S60.N50 | Trasformatore elettrico monofase 220V/12V per alimentazione di circuiti di illuminazione, fornito e posto in opera funzionante. Sono compresi: i collegamenti elettrici; la piastra di fissaggio nelle potenze. E' inoltre compreso quanto altro occorre per dare il lavoro finito
S60.N50.050 | 50VA
|  | cad | 51.25
S60.N50.100 | 100VA
|  | cad | 64.4597
S60.N50.150 | 150VA
|  | cad | 68.8159
S60.N50.200 | 200VA
|  | cad | 76.1447
S60.N50.300 | 300VA
|  | cad | 87.8809
S60.N50.400 | 400VA
|  | cad | 101.065
S60.N50.500 | 500VA
|  | cad | 131.8022
S60.N50.600 | 600VA
|  | cad | 142.0778
S60.N50.800 | 800VA
|  | cad | 161.0916
S60.N50.999 | 1000VA
|  | cad | 197.7097
S60.O10.001 | Impianto di ricezione TV non amplificato in grado di ricevere il segnale televisivo captato da almeno tre antenne TV VHF e/o UHF a dieci elementi, fornito e posto in opera. Sono compresi: le antenne; il palo di altezza m 2,50; le staffe di fissaggio; il miscelatore; i cavi ed ogni altro accessorio. E' inoltre compreso quanto altro occorre per dare il lavoro finito
|  | cad | 474.8184
S60.O10.010 | Impianto di ricezione TV con amplificatore in grado di ricevere ed amplificare il segnale captato da almeno tre antenne TV VHF e/o UHF, a dieci elementi, e di servire massimo sei prese, fornito e posto in opera. Sono compresi: le antenne, il palo di altezza m 2,50; le staffe di fissaggio; il miscelatore; l'alimentatore ed i cavi. E' inoltre compreso quanto altro occorre per dare il lavoro finito. Per potenza fino a 10 dB
|  | cad | 615.1025
S60.O10.020 | Impianto di ricezione TV con amplificatore selettivo in grado di ricevere il segnale televisivo captato da almeno tre antenne TV VHF e/o UHF, fornito e posto in opera. Sono compresi: le antenne; il palo di altezza m 2,50; le staffe di fissaggio; il centralino a moduli selettivi di canale; l'alimentatore; i cavi ed ogni altro accessorio. E' inoltre compreso quanto altro occorre per dare il lavoro finito
|  | cad | 314.0216
S60.O10.025 | Impianto di ricezione TV con amplificatore in grado di ricevere ed amplificare il segnale captato da almeno tre antenne TV VHF e/o UHF, a dieci elementi, e di servire massimo sei prese, fornito e posto in opera. Sono compresi: le antenne, il palo di altezza m 2,50; le staffe di fissaggio; il miscelatore; l'alimentatore ed i cavi. E' inoltre compreso quanto altro occorre per dare il lavoro finito
|  | cad | 750.0181
S60.O10.125 | Impianto di ricezione TV con amplificatore da parete larga banda in grado di ricevere il segnale televisivo captato da almeno tre antenne TV VHF e/o UHF, a dieci elementi, e di servire massimo venti prese, fornito e posto in opera. Sono compresi: le antenne; il palo di altezza m 2,50; le staffe di fissaggio; il centralino amplificato; l'alimentatore; i cavi ed ogni altro accessorio. E' inoltre compreso quanto altro occorre per dare il lavoro finito. Microcentralino autoalimentato fino a 25 dB
|  | cad | 887.0606
S60.O10.130 | Impianto di ricezione TV con amplificatore da parete larga banda in grado di ricevere il segnale televisivo captato da almeno tre antenne TV VHF e/o UHF, a dieci elementi, e di servire massimo venti prese, fornito e posto in opera. Sono compresi: le antenne; il palo di altezza m 2,50; le staffe di fissaggio; il centralino amplificato; l'alimentatore; i cavi ed ogni altro accessorio. E' inoltre compreso quanto altro occorre per dare il lavoro finito. Centralino a larga banda da 30 dB
|  | cad | 1057.5822
S60.O10.140 | Impianto di ricezione TV con amplificatore da parete larga banda in grado di ricevere il segnale televisivo captato da almeno tre antenne TV VHF e/o UHF, a dieci elementi, e di servire massimo venti prese, fornito e posto in opera. Sono compresi: le antenne; il palo di altezza m 2,50; le staffe di fissaggio; il centralino amplificato; l'alimentatore; i cavi ed ogni altro accessorio. E' inoltre compreso quanto altro occorre per dare il lavoro finito. Centralino a larga banda da 40 dB
|  | cad | 1296.0484
S60.O14.001 | Incremento all'impianto di ricezione TV per antenna parabolica - sistema ""multiswitch"", una posizione orbitale, quattro piani di polarizzazione compresa la parabola da cm 85 e LNB universale quattro uscite. Sono compresi: le opere di fissaggio; i collegamenti all'impianto centralizzato. E' inoltre compreso quanto altro occorre per dare il lavoro finito. Sono esclusi: le vie per i cavi; i cavi. Incremento per ogni modulo di derivazione a quattro uscite (uno ogni quattro prese)
|  | cad | 503.9797
S60.O14.002 | Incremento all'impianto di ricezione TV per antenna parabolica di diametro fino a m 1,50. Sono compresi: il convertitore da 10 o 11 o 12 gHz; l'eventuale decodificatore, completo di collegamento fino al centralino con filtro attivo automiscelato con segnale convertito UHF; le opere di fissaggio su base in cemento predisposta. E' inoltre compreso quanto altro occorre per dare il lavoro finito. Fino a due moduli
|  | cad | 2374.1306
S60.O14.003 | Incremento all'impianto di ricezione TV per antenna parabolica di diametro fino a m 1,50. Sono compresi: il convertitore da 10 o 11 o 12 gHz; l'eventuale decodificatore, completo di collegamento fino al centralino con filtro attivo automiscelato con segnale convertito UHF; le opere di fissaggio su base in cemento predisposta. E' inoltre compreso quanto altro occorre per dare il lavoro finito. Per ogni modulo in più
|  | cad | 863.3319
S60.O14.022 | Incremento all'impianto di ricezione TV per antenna parabolica - sistema ""multiswitch"", una posizione orbitale, quattro piani di polarizzazione compresa la parabola da cm 85 e LNB universale quattro uscite. Sono compresi: le opere di fissaggio; i collegamenti all'impianto centralizzato. E' inoltre compreso quanto altro occorre per dare il lavoro finito. Sono esclusi: le vie per i cavi; i cavi. Fino a ventidue prese." Incremento all'impianto TV per antenna parabolica fino a ventidue prese
|  | cad | 3539.5812
S60.O15.010 | Antenna di ricezione TV VHF o UHF, posta in opera funzionante, completa dei fissaggi e dei collegamenti all'impianto di ricezione e amplificazione. E' inoltre compreso quanto altro occorre per dare il lavoro finito. Fino a 10 elementi
|  | cad | 178.8241
S60.O15.020 | Antenna di ricezione TV VHF o UHF, posta in opera funzionante, completa dei fissaggi e dei collegamenti all'impianto di ricezione e amplificazione. E' inoltre compreso quanto altro occorre per dare il lavoro finito. Incremento per antenna fino a 20 elementi
|  | cad | 70.9044
S60.O15.021 | Antenna di ricezione TV VHF o UHF, posta in opera funzionante, completa dei fissaggi e dei collegamenti all'impianto di ricezione e amplificazione. E' inoltre compreso quanto altro occorre per dare il lavoro finito. Incremento per antenna oltre i 20 elementi
|  | cad | 141.86
S60.O15.038 | Incremento all'impianto di ricezione TV per pali di altezza superiore a m 2,50 in acciaio zincato a fuoco. Sono compresi gli accessori di fissaggio; le eventuali controventature; le segnalazioni di fine palo, etc. E' inoltre compreso quanto altro occorre per dare il lavoro finito. Per palo telescopico di altezza assimilabile a m 3,80
|  | cad | 163.7181
S60.O15.040 | altezza assimilabile a m 4,00
|  | cad | 93.4287
S60.O15.050 | altezza assimilabile a m 5,00
|  | cad | 147.9972
S60.O15.056 | altezza assimilabile a m 5,60
|  | cad | 210.8937
S60.O15.074 | altezza assimilabile a m 7,40
|  | cad | 257.1853
S60.P03.128 | LAMPADA EMERGENZA IP42 280 lm SE lampada emergenza con custodia in materiale plastico autoestinguente, doppio isolamento, grado di protezione IP42 , batteria Li-FePO4 3,2 V - 1,5Ah; costruita secondo la norma CEI EN 60598-2-22, fornita in opera. dispositivo di autodiagnosi, flusso medio in emergenza 280 Lm. Autonomia 1 ora, ricarica completa in 12 ore
|  | cad | 159.74 | 6.6%
S60.P03.142 | LAMPADA EMERGENZA IP42 415 lm SE lampada emergenza con custodia in materiale plastico autoestinguente, doppio isolamento, grado di protezione IP42, dispositivo di autodiagnosi, batteria Li-FePO4 3,2 V - 4,5Ah; costruita secondo la norma CEI EN 60598-2-22, fornita in opera. flusso medio in emergenza 470 Lm. Autonomia 1 ora, ricarica completa in 12 ore
|  | cad | 155.76 | 6.77%
S60.P03.182 | LAMPADA EMERGENZA IP42 820 lm SE Lampada emergenza SE (solo emergenza) con custodia in materiale plastico autoestinguente, doppio isolamento, batteria Li-FePO4; costruita secondo la norma CEI EN 60598-2-22, grado di protezione IP42, dispositivo di autodiagnosi, fornita in opera. flusso medio in emergenza 820 Lm. Autonomia 1 ora, ricarica completa in 12 ore
|  | cad | 169.42 | 6.22%
S60.P03.228 | LAMPADA EMERGENZA IP65 280 lm SE Lampada emergenza SE (solo emergenza) con custodia in materiale plastico autoestinguente, doppio isolamento, grado di protezione IP65, dispositivo di autodiagnosi, batteria Li-FePO4 3,2 V - 1,5Ah; costruita secondo la norma CEI EN 60598-2-22, fornita in opera. flusso medio in emergenza 280 Lm. Autonomia 1 ora, ricarica completa in 12 ore
|  | cad | 188.65 | 5.59%
S60.P03.254 | LAMPADA EMERGENZA IP65 535 lm SE (Rest Mode) Lampada emergenza SE (solo emergenza) con custodia in materiale plastico autoestinguente, batteria Li-FePO4 6.4V - 1 Ah; fornita in opera. costruita secondo la norma CEI EN 60598-2-22, doppio isolamento, grado di protezione IP65, con dispositivo REST MODE, flusso medio in SE 535 Lm. Autonomia 1 ora, ricarica completa in 12 ore
|  | cad | 161.83 | 6.51%
S60.P04.006 | Plafoniera di emergenza costruita in materiale plastico autoestinguente resistente alla fiamma (norme CEI 34- 21-CEI EN 60598-2-22) IP 40 fornita in opera con possibilità di ""Modo di Riposo"" e di inibizione, provvista di marchio CE, a doppio isolamento e grado di protezione IP40. Sono compresi: il tubo fluorescente; la batteria Ni-Cd; l'inverter;, il pittogramma normalizzato. E' inoltre compreso quanto altro occorre per dare il lavoro finito. 1x6W (solo emergenza) 1h
|  | cad | 140.2969
S60.P04.018 | Plafoniera di emergenza costruita in materiale plastico autoestinguente resistente alla fiamma (norme CEI 34- 21-CEI EN 60598-2-22) IP 40 fornita in opera con possibilità di ""Modo di Riposo"" e di inibizione, provvista di marchio CE, a doppio isolamento e grado di protezione IP40. Sono compresi: il tubo fluorescente; la batteria Ni-Cd; l'inverter;, il pittogramma normalizzato. E' inoltre compreso quanto altro occorre per dare il lavoro finito. 1x18W (solo emergenza) 1h
|  | cad | 280.5809
S60.P04.024 | Plafoniera di emergenza costruita in materiale plastico autoestinguente resistente alla fiamma (norme CEI 34- 21-CEI EN 60598-2-22) IP 40 fornita in opera con possibilità di ""Modo di Riposo"" e di inibizione, provvista di marchio CE, a doppio isolamento e grado di protezione IP40. Sono compresi: il tubo fluorescente; la batteria Ni-Cd; l'inverter;, il pittogramma normalizzato. E' inoltre compreso quanto altro occorre per dare il lavoro finito. 1x24W (solo emergenza) 1h
|  | cad | 305.6422
S60.P04.118 | Plafoniera di emergenza con grado di protezione IP65 realizzata con corpo e schermo in policarbonato autoestinguente, autonomia min. 1 h, costruita secondo norme CEI 34-21/34-22 EN 60598-1 EN 60598-2-22), con un tubo in emergenza; fornita e posta in opera. Sono compresi: gli accessori; i tubi; gli starter; l'inverter; la batteria Ni-Cd, il pittogramma normalizzato e la predisposizione per il telecomando. E' inoltre compreso quanto altro occorre per dare il lavoro finito. 1x18W (solo emergenza)
|  | cad | 218.4403
S60.P04.124 | Plafoniera di emergenza IP65 8W-11W-24W realizzata in materiale plastico autoestinguente (norme CEI 34- 21-CEI EN 60598-2-22), accumulatori Ni-Cd, autonomia 1h (tempo di ricarica 12h) e 3h (tempo di ricarica 24h), con possibilità di telecomando per inibizione centralizzata, fornita e posta in opera. Sono compresi: gli accessori; i tubi; lo starter; l'inverter; la batteria ed il pittogramma normalizzato. E' inoltre compreso quanto altro occorre per dare il lavoro finito. 1x24W (solo emergenza) 1h
|  | cad | 336.6997
S60.P04.136 | Plafoniera di emergenza con grado di protezione IP65 realizzata con corpo e schermo in policarbonato autoestinguente, autonomia min. 1 h, costruita secondo norme CEI 34-21/34-22 EN 60598-1 EN 60598-2-22), con un tubo in emergenza; fornita e posta in opera. Sono compresi: gli accessori; i tubi; gli starter; l'inverter; la batteria Ni-Cd, il pittogramma normalizzato e la predisposizione per il telecomando. E' inoltre compreso quanto altro occorre per dare il lavoro finito. 1x36W (solo emergenza)
|  | cad | 260.5294
S60.P04.208 | Plafoniera di emergenza IP65 8W-11W-24W realizzata in materiale plastico autoestinguente (norme CEI 34- 21-CEI EN 60598-2-22), accumulatori Ni-Cd, autonomia 1h (tempo di ricarica 12h) e 3h (tempo di ricarica 24h), con possibilità di telecomando per inibizione centralizzata, fornita e posta in opera. Sono compresi: gli accessori; i tubi; lo starter; l'inverter; la batteria ed il pittogramma normalizzato. E' inoltre compreso quanto altro occorre per dare il lavoro finito. 1x8W/11W (solo emergenza) 1h
|  | cad | 265.5263
S60.P04.218 | Plafoniera di emergenza con grado di protezione IP65 realizzata con corpo e schermo in policarbonato autoestinguente, autonomia min. 1 h, costruita secondo norme CEI 34-21/34-22 EN 60598-1 EN 60598-2-22), con un tubo in emergenza; fornita e posta in opera. Sono compresi: gli accessori; i tubi; gli starter; l'inverter; la batteria Ni-Cd, il pittogramma normalizzato e la predisposizione per il telecomando. E' inoltre compreso quanto altro occorre per dare il lavoro finito. 2x18W (solo emergenza)
|  | cad | 274.5719
S60.P04.236 | Plafoniera di emergenza con grado di protezione IP65 realizzata con corpo e schermo in policarbonato autoestinguente, autonomia min. 1 h, costruita secondo norme CEI 34-21/34-22 EN 60598-1 EN 60598-2-22), con un tubo in emergenza; fornita e posta in opera. Sono compresi: gli accessori; i tubi; gli starter; l'inverter; la batteria Ni-Cd, il pittogramma normalizzato e la predisposizione per il telecomando. E' inoltre compreso quanto altro occorre per dare il lavoro finito. 2x36W (solo emergenza)
|  | cad | 300.6197
S60.P04.306 | Plafoniera di emergenza a bandiera realizzata in materiale plastico autoestinguente, autonomia minima h 1, fornita e posta in opera. Sono compresi: i tubi; gli starter; i reattori; la batteria Ni - Cd; l'inverter; il pittogramma normalizzato, con possibilità di inibizione, grado di protezione IP40 o IP65; la predisposizione per il telecomando. E' inoltre compreso quanto altro occorre per dare il lavoro finito. Con 2 lampade 6W (solo emergenza - 2 h autonomia) IP40
|  | cad | 303.6306
S60.P04.308 | Plafoniera di emergenza a bandiera realizzata in materiale plastico autoestinguente, autonomia minima h 1, fornita e posta in opera. Sono compresi: i tubi; gli starter; i reattori; la batteria Ni - Cd; l'inverter; il pittogramma normalizzato, con possibilità di inibizione, grado di protezione IP40 o IP65; la predisposizione per il telecomando. E' inoltre compreso quanto altro occorre per dare il lavoro finito. Con 1 lampada 8W (solo emergenza - 1 h autonomia) IP40
|  | cad | 208.4466
S60.P10 | Plafoniera a forma circolare od ovale con corpo metallico e schermo in vetro, fissata ad altezza max di m 3,50, fornita e posta in opera. Sono compresi: la lampada incandescente con attacco E27; la gabbia di protezione; i collegamenti elettrici; gli accessori di fissaggio. Il tutto con grado di protezione IP55. E' inoltre compreso quanto altro occorre per dare il lavoro finito
S60.P10.001 | tipo SL o PL
|  | cad | 70.1484
S60.P10.100 | max 100W
|  | cad | 30.0581
S60.P10.200 | max 200W
|  | cad | 50.0969
S60.P15 | Plafoniera con corpo in policarbonato autoestinguente V2 e schermo in policarbonato autoestinguente e grado di protezione min. IP55, fissata ad altezza max di m 3,50, fornita e posta in opera. Sono compresi: i tubi fluorescenti; gli starter; i reattori; il fusibile; i condensatori di rifasamento; la coppa prismatizzata; gli accessori di fissaggio. E' inoltre compreso quanto altro occorre per dare il lavoro finito
S60.P15.001 | incremento riflettore in alluminio recupera flusso
|  | cad | 25.0612
S60.P15.018 | esecuzione 1x18W
|  | cad | 70.1484
S60.P15.036 | esecuzione 1x36W
|  | cad | 85.1903
S60.P15.058 | esecuzione 1x58W
|  | cad | 95.1841
S60.P15.218 | esecuzione 2x18W
|  | cad | 90.1744
S60.P15.236 | esecuzione 2x36W
|  | cad | 110.2131
S60.P15.258 | esecuzione 2x58W
|  | cad | 125.2678
S60.P20 | Plafoniera con corpo in acciaio, ottica speculare con schermo parabolico in alluminio antiriflesso DARK 1 armatura verniciata a fuoco, fornita e posta in opera perfettamente funzionante, fissata ad un'altezza max di m ¦.50. Sono compresi: gli accessori; i reattori; i condensatori di rifasamento; gli starter; le staffe di fissaggio; i tubi fluorescenti; la posa in vista o ad incasso su controsoffitti. E' inoltre compreso quanto altro occorre per dare il lavoro finito
S60.P20.036 | potenza 1x36W
|  | cad | 180.3616
S60.P20.058 | potenza 1x58W
|  | cad | 200.4131
S60.P20.218 | potenza 2x18W
|  | cad | 160.3356
S60.P20.236 | potenza 2x36W
|  | cad | 237.4925
S60.P20.258 | potenza 2x58W
|  | cad | 278.595
S60.P20.418 | potenza 4x18W
|  | cad | 243.5272
S60.P20.436 | potenza 4x36W
|  | cad | 405.8359
S60.P25.018 | Plafoniera con corpo in acciaio, ottica semispeculare, con schermo in alluminio antiriflesso 99,9% a bassa luminanza DARK2 minore di 200 cd/m² per angoli >60°, corpo in lamiera verniciato a fuoco, fornita e posta in opera, fissata ad un'altezza max di m. 3,50. Sono compresi: gli accessori, i reattori, i condensatori di rifasamento, gli starter, le staffe di fissaggio, i tubi fluorescenti, la posa in vista o ad incasso su controsoffitto. E' inoltre compreso quanto altro occorre per dare il lavoro finito. 1x18W
|  | cad | 130.2647
S60.P30 | Plafoniera con corpo in acciaio, ottica semispeculare, con schermo in alluminio antiriflesso 99,9% a bassa luminanza DARK2 minore di 200 cd/m² per angoli >60°, corpo in lamiera verniciato a fuoco, fornita e posta in opera, fissata ad un'altezza max di m. 3,50. Sono compresi: gli accessori, i reattori, i condensatori di rifasamento, gli starter, le staffe di fissaggio, i tubi fluorescenti, la posa in vista o ad incasso su controsoffitto. E' inoltre compreso quanto altro occorre per dare il lavoro finito
S60.P30.036 | potenza 1x36W
|  | cad | 160.3356
S60.P30.058 | potenza 1x58W
|  | cad | 175.3775
S60.P30.218 | potenza. 2x18W
|  | cad | 155.3259
S60.P30.236 | potenza 2x36W
|  | cad | 205.3972
S60.P30.258 | potenza 2x58W
|  | cad | 242.4894
S60.P30.318 | potenza 3x18W
|  | cad | 190.4066
S60.P30.418 | potenza 4x18W
|  | cad | 210.4453
S60.P30.436 | potenza 4x36W
|  | cad | 365.7713
S60.P35 | Plafoniera con corpo in acciaio monoblocco stampato, verniciato idoneo anche per montaggio in fila continua o a sospensione con ottica in acciaio verniciato di colore bianco o in alluminio antiriflesso semispeculare titolo 99,9% a doppia parabolicità a bassa luminanza DARK2. Grado di protezione IP20 fornita e posta in opera al max a m. 3,50 di altezza. Sono compresi: gli accessori, i reattori, i condensatori di rifasamento, gli starter, i fissaggi ed i tubi fluorescenti. Posa in vista. E' inoltre compreso quanto altro occorre per dare il lavoro finito
S60.P35.018 | 1x18W ottica Dark2
|  | cad | 139.2975
S60.P35.036 | 1x36W ottica in acciaio
|  | cad | 149.3297
S60.P35.058 | 1x58W ottica in acciaio
|  | cad | 164.3587
S60.P35.218 | 2x18W ottica in acciaio
|  | cad | 152.315
S60.P35.236 | 2x36W ottica in acciaio
|  | cad | 191.3803
S60.P35.258 | 2x58W ottica in acciaio
|  | cad | 216.4416
S60.P35.418 | 4x18W ottica in acciaio
|  | cad | 242.4894
S60.P36 | Plafoniera con corpo in lamiera di acciaio verniciato, idonea anche per il montaggio in fila continua, con vani laterali portacavi; con ottica in acciaio verniciato o in alluminio antiriflesso semispeculare a titolo 99,9% DARK2, monolampada o bilampada a singola parabolicità, testata in materiale isolante asportabile, grado di protezione IP20, fornita e posta in opera ad un'altezza massima di mt. 3,50. Sono compresi: gli accessori, i reattori, i condensatori di rifasamento, gli starter, i fissaggi ed i tubi fluorescenti. E' inoltre compreso quanto altro per dare l'opera finita
S60.P36.018 | 1x18W ottica in acciaio
|  | cad | 107.2022
S60.P36.036 | 1x36W ottica in acciaio
|  | cad | 127.2666
S60.P36.058 | 1x58W ottica in acciaio
|  | cad | 135.2616
S60.P36.218 | 2x18W ottica in acciaio
|  | cad | 114.2491
S60.P36.236 | 2x36W ottica in acciaio
|  | cad | 144.3072
S60.P36.258 | 2x58W ottica in acciaio
|  | cad | 163.3466
S60.P40 | Plafoniera con corpo in acciaio, con schermo in plexiglass del tipo antipolvere o in metacrilato lenticolare, con corpo in acciaio verniciato per elettroforesi, grado di protezione IP40, fornita e posta in opera ad un'altezza max di m 3,50. Sono compresi: i reattori; i condensatori di rifasamento; gli starter; le staffe di fissaggio; i tubi fluorescenti; la posa in vista a plafone o ad incasso su controsoffitto. E' inoltre compreso quanto altro occorre per dare il lavoro finito
S60.P40.018 | potenza 1x18W a plafone
|  | cad | 78.1434
S60.P40.036 | potenza 1x36W a plafone
|  | cad | 86.1769
S60.P40.218 | potenza 2x18W a plafone
|  | cad | 85.1903
S60.P40.236 | potenza 2x36W a plafone
|  | cad | 119.2459
S60.P40.258 | potenza 2x58W a plafone
|  | cad | 141.2962
S60.P40.418 | potenza 4x18W a plafone
|  | cad | 154.3137
S60.P41 | Plafoniera con corpo in acciaio, con schermo in plexiglass del tipo antipolvere o in metacrilato lenticolare, con corpo in acciaio verniciato per elettroforesi, grado di protezione IP40, fornita e posta in opera ad un'altezza max di m 3,50. Sono compresi: i reattori; i condensatori di rifasamento; gli starter; le staffe di fissaggio; i tubi fluorescenti; la posa in vista a plafone o ad incasso su controsoffitto. E' inoltre compreso quanto altro occorre per dare il lavoro finito
S60.P41.218 | potenza 2x18W da incasso
|  | cad | 135.2616
S60.P41.236 | potenza 2x36W da incasso
|  | cad | 191.3803
S60.P41.418 | potenza 4x18W da incasso
|  | cad | 188.3822
S60.P41.436 | potenza 4x36W da incasso
|  | cad | 290.6003
S60.P45 | Plafoniera con corpo in acciaio e schermo in alluminio satinato o in acciaio verniciato con alette trasversali paraboliche, ad alto rendimento, fornita e posta in opera ad un'altezza max di m. 3,50. Sono compresi: gli accessori, i reattori, i condensatori di rifasamento, gli starter, i fissaggi ed i tubi fluorescenti; la posa in vista o ad incasso su controsoffitto. E' inoltre compreso quanto altro occorre per dare l'opera finita
S60.P45.018 | in alluminio 1x18W
|  | cad | 117.2472
S60.P45.036 | in alluminio 1x36W
|  | cad | 148.3175
S60.P45.058 | in alluminio 1x58W
|  | cad | 153.3272
S60.P45.218 | in alluminio 2x18W
|  | cad | 135.2616
S60.P45.236 | in alluminio 2x36W
|  | cad | 180.3616
S60.P45.258 | in alluminio 2x58W
|  | cad | 210.4453
S60.P45.418 | in alluminio 4x18W
|  | cad | 190.4066
S60.P45.436 | in alluminio 4x36W
|  | cad | 315.6488
S60.P46 | Plafoniera con corpo in lamiera di acciaio verniciato, idonea anche per il montaggio in fila continua, con vani laterali portacavi; con ottica in acciaio verniciato o in alluminio antiriflesso semispeculare a titolo 99,9% DARK2, monolampada o bilampada a singola parabolicità, testata in materiale isolante asportabile, grado di protezione IP20, fornita e posta in opera ad un'altezza massima di mt. 3,50. Sono compresi: gli accessori, i reattori, i condensatori di rifasamento, gli starter, i fissaggi ed i tubi fluorescenti. E' inoltre compreso quanto altro per dare l'opera finita
S60.P46.060 | lungh. mm 600
|  | cad | 58.1175
S60.P46.120 | lungh. mm 1200
|  | cad | 73.1466
S60.P46.150 | lungh. mm 1500
|  | cad | 81.1672
S60.P50.215 | Plafoniera industriale con corpo in lamiera di acciaio in esecuzione IP20, fornita e posta in opera. Sono compresi: il tubo fluorescente da 215W; l'alimentatore; la morsettiera con fusibile sezionatore. E' inoltre compreso quanto altro occorre per dare l'opera finita. Maggiorazione per esecuzione IP55 con schermo in policarbonato autoestinguente." Plafoniera industriale corpo lamiera schermo in policarbonato autoestinguente.
|  | cad | 100.1937
S60.P51.215 | Plafoniera industriale con corpo in lamiera di acciaio in esecuzione IP20, fornita e posta in opera. Sono compresi: il tubo fluorescente da 215W; l'alimentatore; la morsettiera con fusibile sezionatore. E' inoltre compreso quanto altro occorre per dare l'opera finita. Maggiorazione per esecuzione IP55 con schermo in vetro non combustibile
|  | cad | 165.3581
S60.P52.215 | Plafoniera industriale con corpo in lamiera di acciaio e schermo in vetro non combustibile in esecuzione IP55, fornita e posta in opera. Sono compresi: il recuperatore di flusso in alluminio; i tubi fluorescenti da 215W; gli alimentatori; la morsettiera con fusibile sezionatore. E' inoltre compreso quanto altro occorre per dare il lavoro finito. Potenza 2 x 215W
|  | cad | 831.6978
S60.P60 | Proiettore per lampada alogena realizzato in alluminio pressofuso, con schermo in vetro, riflettore in alluminio, con grado di protezione pari a IP55, fornito e posto in opera. Sono compresi: la staffa di fissaggio; la lampada alogena; tutti gli accessori necessari. E' inoltre compreso quanto altro occorre per dare l'opera finita
S60.P60.001 | Proiettore per lampada alogena incremento per alette frangiluce
|  | cad | 35.0806
S60.P60.035 | Proiettore per lampada a scarica, ad elevato rendimento energetico, realizzato in corpo in alluminio pressofuso, verniciato, con riflettore in alluminio martellato, cassetta accessori elettrici separata dal vano lampada, cristallo frontale temperato, fornito e posto in opera. Sono compresi: la lampada a vapori di Sodio Alta Pressione (SAP) o a vapori di Sodio Bassa Pressione (SBP) o a Ioduri metallici (JM); i cablaggi; gli accessori; le staffe. E' inoltre compreso quanto altro occorre per dare il lavoro finito. Con lampada SBP 35W simmetrica
|  | cad | 330.6778
S60.P60.070 | JM 70W ottica simmetrica
|  | cad | 235.5066
S60.P60.071 | JM 70W ottica asimmetrica
|  | cad | 265.5263
S60.P60.072 | JM 150W
|  | cad | 330.6778
S60.P60.073 | JM 250W
|  | cad | 345.7069
S60.P60.074 | JM 400W ottica simmetrica
|  | cad | 345.7069
S60.P60.081 | SAP 70W ottica simmetrica
|  | cad | 265.5263
S60.P60.082 | SAP 70W ottica asimmetrica
|  | cad | 285.5778
S60.P60.083 | SAP 150W
|  | cad | 345.7069
S60.P60.084 | SAP 250W
|  | cad | 345.7069
S60.P60.100 | SAP 100W (Sodio Bianca) ottica simmetrica
|  | cad | 360.7359
S60.P60.101 | SAP 100W (Sodio Bianca) asimmetrica
|  | cad | 375.7778
S60.P60.400 | SAP 400W ottica simmetrica
|  | cad | 370.7553
S60.P90 | Incremento alle plafoniere a lampade fluorescenti lineari per cablaggio con reattori elettronici, con luminosità fissa o regolabile, in sostituzione del cablaggio induttivo. Sono compresi tutti gli oneri per gli accessori di cablaggio e di fissaggio E' inoltre compreso quanto altro occorre per dare il lavoro finito
S60.P90.018 | 18W
|  | cad | 60.1291
S60.P90.036 | 36W
|  | cad | 53.095
S60.P90.058 | 58W
|  | cad | 46.1122
S60.P90.065 | Incremento per vano lampada IP65
|  | cad | 110.2131
S60.P90.158 | incremento a plafoniere e lampade per cablaggio da 18W a 58W dimmerabile
|  | cad | 145.3066
S60.P90.350 | Posa in opera di plafoniera qualsiasi tipo posta ad una altezza fino a m 3,50
|  | cad | 20.0516
S60.P90.351 | Posa in opera di plafoniera qualsiasi tipo ad una altezza superiore a m 3,50
|  | cad | 32.0697
S60.Q01 | APPARECCHIO LED IP65 Fornitura e posa in opera di apparecchio con sorgente luminosa a led, corpo in policarbonato autoestinguente, guarnizione di tenuta e pressacavo, schermo di protezione in policarbonato autoestinguente, riflettore portacablaggio in acciaio zincato a caldo, verniciato a base poliestere bianco, fissato al corpo mediante dispositivi rapidi in acciaio, apertura a cerniera, sorgente luminosa a led, grado di protezione contro gli impatti meccanici esterni IK10, classe I, cablaggio elettronico 230 V - 50 Hz. Conformità norme EN 60598.E' inoltre compreso quanto occorre per dare l'opera finita. Sono escluse le opere murarie. grado di protezione IP 65, flusso luminoso 1918 lm, temperatura di colore 4000°K, 1x12W
S60.Q01.001 | flusso luminoso 1918 lm, temperatura di colore 4000°K, 1x12W
|  | cad | 102.89 | 24.86%
S60.Q01.003 | flusso luminoso 3802 lm, temperatura di colore 4000°K, 1x24W
|  | cad | 134.77 | 18.98%
S60.Q01.005 | flusso luminoso 4672 lm, temperatura di colore 4000°K, 1x30W
|  | cad | 136.09 | 18.8%
S60.Q01.091 | APPARECCHIO LED IP65 CON SENSORE DI PRESENZA Fornitura e posa in opera di apparecchio con sorgente luminosa a led, corpo in policarbonato autoestinguente, guarnizione di tenuta e pressacavo, schermo di protezione in policarbonato autoestinguente, riflettore portacablaggio in acciaio zincato a caldo, verniciato a base poliestere bianco, fissato al corpo mediante dispositivi rapidi in acciaio, apertura a cerniera, sorgente luminosa a led, grado di protezione contro gli impatti meccanici esterni IK10, classe I, cablaggio elettronico 230 V - 50 Hz, potenza assorbita 36W. Conformità norme EN 60598. E' inoltre compreso quanto occorre per dare l'opera finita. Sono escluse le opere murarie. flusso luminoso 4899 lm, temperatura di colore 4000°K, sensore di presenza integrato con fuzione on-off; grado di protezione IP 65, potenza 1x30W
|  | cad | 243.46 | 10.51%
S60.Q10.101 | PANNELLO LED DA INCASSO 60x60 cm. Fornitura e posa in opera di apparecchio. Corpo e cornice: corpo in lamiera d’acciaio e cornice in lega d'alluminio. Diffusore: in PMMA prismatizzato trasparente ad alta trasmittanza. LED: 4000K - 3450lm - CRI>90 - 35W Fattore di abbagliamento UGR: NON UGR<19. Fattore di potenza: =0,95. Mantenimento del flusso luminoso al 80%: 50.000h (L80B20). Classificazione rischio fotobiologico: Gruppo esente. Alimentatore elettronico incluso. E' inoltre compreso quanto occorre per dare l'opera finita. Sono escluse le opere murarie. da incasso 60x60cm. Led panel 35W. 3450lm
|  | cad | 101.87 | 10.34%
S60.Q10.102 | PANNELLO LED DA INCASSO 60x60 cm UGR 19. Fornitura e posa in opera di apparecchio. Corpo e cornice: corpo in lamiera d’acciaio e cornice in alluminio. Diffusore: in PMMA trasparente prismatizzato ad alta trasmittanza. LED: 4000K - 5500lm - CRI>90 - 42W Fattore di abbagliamento UGR: UGR<19. Fattore di potenza: ≥0,95. Mantenimento del flusso luminoso al 80%: 50.000h (L80B20). Classificazione rischio fotobiologico: Gruppo esente. Alimentatore elettronico incluso. E' inoltre compreso quanto occorre per dare l'opera finita. Sono escluse le opere murarie. Pannello led per videoterminali UGR 19 - 42W - 5500lm
|  | cad | 131.98 | 7.98%
S60.Q10.120 | APPARECCHIO LED 3190 lm, 1200X300mm, ugr<19 Fornitura e posa in opera di apparecchio illuminante a led per installazione a soffitto. Cornice in lega di alluminio verniciata a polvere di colore bianco; diffusore microprismatico ad altissima trasmittanza, con luminanza uniforme. Sorgente a led di tpo PCB, 4155 lm. Limite di luminanza in ambienti con videoterminali inferiore alle 3000 cd/mq per angoli > 65° (secondo EN 12464-1:2011) UGR: <19 UGR. Durata utile (Ta=25°C): 50000h L80 B20. Alimentazione dimmerabile DALI/PUSH/1-10V, tensione 220-240V 50/60Hz (alimentatore esterno al pannello LED posizionato nel contenitore in metallo per installazione a soffitto). Apparecchio certificato in gruppo esente da rischi, in conformità alla normativa CEI EN 62471:2010-01, IEC TR 62778:2014. Completo di contenitore in metallo per installazione a soffitto, dimensioni 1200x300x70 mm. compresi gli accessori di cablaggio e montaggio, quanto occorre per dare l'opera finita. flusso emesso 3190 lm, 4000°K, CRI >90, potenza totale 35W
|  | cad | 248.86 | 4.23%
S60.Q20.110 | APPARECCHIO LED TONDO A SOFFITTO CON SENSORE DI PRESENZA. Fornitura e posa in opera di apparecchio illuminante tondo sorgente a led, base in policarbonato colore bianco, diffusore in policarbonato ad elevata trasmittanza, temperatura di colore 4000°K - CRI>80, alimentatore elettronico 220-240V 50/60Hz incluso. Apparecchio certificato in "Gruppo esente da rischi", in conformità alla normativa CEI EN 62471:2010. Conforme alle norme: CEI EN 60598-1:2015 + A11:2009. IEC 60598-2:2015 2-1. Dimensioni diametro 280mm, altezza 48 mm. compresi gli accessori di cablaggio e montaggio, quanto occorre per dare l'opera finita. flusso emesso 2030 lm - 19W, sensore di presenza a microonde integrato
|  | cad | 98.1 | 10.74%
S60.T10.001 | Scomparto unificato di Media Tensione per unita` di risalita cavi con sezionatore di terra con relativi accessori, adatto alla realizzazione di cabine di trasformazione MT/BT costruito e collaudato in conformita' alle norme CEI 17.6 (fasc. 1126), IEC 298, CEI 17.21 (fasc. 795), IEC 694, CEI 17.1 (fasc. 405) IEC 56, DPR 547/55, costituito da: carpenteria metallica in lamiera di ferro ribordate, pressopiegate ed opportunamente rinforzate, spessore struttura portante mm 25/10, spessore pannelli di chiusura mm 20 ÷ 15/10, porta frontale incernierata e corredata di maniglia, pannelli fissati con viti accessibili dall'esterno dello scomparto, costruzione per installazione all'interno adatta per essere addossata a parete, sbarre omnibus in rame predisposte per consentire futuri ampliamenti, opportuni blocchi meccanici ed a chiave atti a garantire la sicurezza del personale, in particolare quelli ad interdizione garantiranno qualsiasi manovra errata e l'accessibilita` agli scomparti dovra` essere possibile in condizione di fuori tensione e sezionatore di terra chiuso. Caratteristiche elettriche da garantire e certificare: - Tensione nominale 24kV; - Tensione di esercizio fino 24kV - Tensione di prova 1 minuto 50kV; - Corrente nominale sbarre ed apparecchiatura 400A - 630A; - Corrente di corto circuito per un secondo 12,5 - 16kA; - Corrente di cresta del 1° semiperiodo 31,5 - 40kA. Fornito e posto in opera. Sono compresi: il sistema sbarre principali; gli isolatori portanti; i supporti terminali; le staffe ancoraggio cavi; la targa sequenza delle manovre e lo schema elettrico; il blocco a chiave sulla portella e sul sezionatore; gli allacci alla linea MT di arrivo e ad altri scomparti. E' inoltre compreso quanto altro occorre per dare il lavoro finito. Scomparto unificato di Media Tensione per unita` di risalita con sezionatore di terra 400A 12,5-31,5 kA.
|  | cad | 6012.3809
S60.T10.010 | Scomparto unificato di Media Tensione per unita' di protezione arrivo e partenza linea con interruttore a volume d'olio ridotto 630A-500MVA, completo di rele' diretti ed accessori, adatto alla realizzazione di cabine di trasformazione MT/BT costruito e collaudato in conformita' alle norme CEI 17.6 (fasc. 1126), IEC 298, CEI 17.21 (fasc.795), IEC 694, CEI 17.1 (fasc. 405) IEC 56, DPR 547/55, costituito da: carpenteria metallica in lamiera di ferro ribordate, pressopiegate ed opportunamente rinforzate, spessore struttura portante mm 25/10, spessore pannelli di chiusura mm 20 ÷ 15/10, oblo' in materiale trasparente per consentire l'ispezione delle apparecchiatu- re, porta frontale incernierata e corredata di maniglia, pannelli fissati con viti accessibili dall'esterno dello scomparto, costruzione per installazione all'interno adatta per essere addossata a parete sbarre omnibus in rame predisposte per consentire futuri ampliamenti, eventuale carrello scorrevole per facilitare l'inserimento e la manutenzione dell'interruttore estraibile, opportuni bloc- chi meccanici ed a chiave atti a garantire la sicurezza del personale, in particolare quelli ad interdizione garantiranno qualsiasi manovra errata, l'accessibilita' agli scomparti dovra' essere possibile in condizione di fuori tensione e sezionatore di terra chiuso. Caratteristiche elettriche da garantire e certificare: - Tensione nominale 24kV; - Tensione di esercizio fino 24kV; - Tensione di prova 1 minuto 50kV; - Corrente nominale sbarre ed apparecchiatura 400A - 630A; - Corrente di corto circuito per un secondo 12,5 - 16kA; - Corrente di cresta del 1° semiperiodo 31,5 - 40kA. Fornito e posto in opera. Sono compresi: il sistema di sbarre principali; gli attacchi per uscita cavi; i supporti terminali; la targa sequenza manovra e schema elettrico; il rele' diretto; il comando manuale; il carrello supporto per l'interruttore estraibile; il connettore B.T.; n. 2 contatti NC+NA; il blocco a chiave su interruttore sezionatore rotativo a vuoto; il sezionatore di terra; i blocchi a chiave sui sezionatori; il blocco porta; gli allacci alla linea MT e ad altri scomparti. E' inoltre compreso quanto altro occorre per dare il lavoro finito. Con interruttore fisso In 400A - 12,5 kA. Scomparto unificato di Media Tensione per unita' di protezione arrivo e partenza linea con interruttore a volume d'olio
|  | cad | 18962.1156
S60.T20.005 | Accessori per scomparti in Media Tensione, forniti e posti in opera. Sono compresi: gli allacci elettrici MT, BT e BTS; la morsetteria; i pulsanti; i fusibili, etc. E' inoltre compreso quanto altro occorre per dare il lavoro finito. Rialzo di base H=300.
|  | cad | 616.6656
S60.T20.015 | Accessori per scomparti in Media Tensione, forniti e posti in opera. Sono compresi: gli allacci elettrici MT, BT e BTS; la morsetteria; i pulsanti; i fusibili, etc. E' inoltre compreso quanto altro occorre per dare il lavoro finito. Rele' indiretto 51/50 trifase.
|  | cad | 3391.6097
S60.T20.025 | Accessori per scomparti in Media Tensione, forniti e posti in opera. Sono compresi: gli allacci elettrici MT, BT e BTS; la morsetteria; i pulsanti; i fusibili, etc. E' inoltre compreso quanto altro occorre per dare il lavoro finito. Voltmetro o Amperometro L96. Voltmetro o Amperometro L96.
|  | cad | 200.4259
S60.T20.040 | Accessori per scomparti in Media Tensione, forniti e posti in opera. Sono compresi: gli allacci elettrici MT, BT e BTS; la morsetteria; i pulsanti; i fusibili, etc. E' inoltre compreso quanto altro occorre per dare il lavoro finito. Illuminazione scomparto + fusibile ed inter.
|  | cad | 616.6656
S60.T20.050 | Trasformatore elettrico a basse perdite isolato in olio minerale, costruito in conformita` alle vigenti norme CEI 14-4 fasc. 609 ed alle norme internazionali I.E.C. n. 726 con caratteristiche elettriche: - Tensione nominale 24kV - Tensione di esercizio 20kV +/- 2x2,5% - Tensione di prova 50kV - Collegamento primario triangolo - Collegamento secondario Stella + neutro - Gruppo vettoriale D-Y-n-11 Con nucleo magnetico costruito con lamierino magnetico a cristalli orientati e a basse perdite, taglio a 450, avvolgimenti realizzati con conduttori in rame, sia per M.T., che per B.T., completi di n. 3 isolatori passanti B.T., secondo U.N.E.L. 38128-67, di commutatore a 3 o 5 posizioni, cassa in lamiera e profilati a tenuta d'olio caldo e con elementi per il raffreddamento olio minerale secondo CEI 10.1+232 e 1.E.C. 296 esente da PCB e PCT, conservatore d'olio provvisto di indicatore di livello, dispositivo di spurgo e sfiato, tappo di riempimento, attacco per essiccatore, golfari per il sollevamento, rulli orientabili nei due sensi, morsetto di messa a terra, pozzetto per termostato, targhette e dispositivo di scarico del liquido isolante. Fornito e posto in opera. Sono compresi: gli allacci agli scomparti M.T. e BT, per le potenze a vuoto sotto indicate con le perdite a vuoto (Pv) ed a carico (Pc) riportate. E' inoltre compreso quanto altro occorre per dare il lavoro finito. Trasformatore elettrico a basse perdite isolato in olio minerale. 50kVA 190WPv 1100WPc.
|  | cad | 6166.5281
S60.T30.010 | Scomparto normalizzato di bassa tensione per la formazione di quadri elettrici centri di potenza (power center), di altezza assimilabile a mm 2.200, grado di protezione IP3X, costruito e collaudato in conformità alle norme CEI 17.13/1 fasc. 1433 ed alle prescrizioni antinfortunistiche (D.P.R. 547/55), composto da: struttura metallica autoportante rigida indeformabile componibile mediante l'impiego di viti e bulloni, portelle incernierate munite di serrature con chiavi asportabili e collegamento di terra, setti o portelle divisori di zone all'interno. Fornito e posto in opera. Sono compresi: le sbarre omnibus di distribuzione orizzontali e verticali tetrapolari dimensionate per le correnti nominali e di cortocircuito sotto riportate, supportate con appositi isolatori ad alta resistenza meccanica; l'impianto di terra; il collegamento ad altri scomparti. E' inoltre compreso quanto altro occorre per dare il lavoro finito. Nelle misure di larghezza assimilabili: Icc:35kA In:400A mm 600
|  | cad | 6783.1937
S63 | IMPIANTI DI ILLUMINAZIONE PUBBLICA
S63.A10 | Palo rastremato dritto in acciaio verniciato o zincato avente sezione terminale pari a diametro mm 60, sezione di base opportuna da incassare nel terreno per mm 500 (Hi), spessore minimo dell’ordine di mm 3, fornito e posto in opera. Sono compresi: i fori per i passaggi delle tubazioni dei conduttori elettrici; il basamento di sostegno delle dimensioni di cm 50x50x100 per pali di altezza fuori terra fino a mm 6300 e di cm 70x70x100 per pali di altezza oltre i mm 6300 in conglomerato cementizio RCK 250; lo scavo; la tubazione del diametro mm 300 per fissaggio del palo; la sabbia di riempimento tra palo e tubazione; il collare in cemento; il ripristino del terreno; il pozzetto cm 30x30 ispezionabile; il chiusino in PVC pesante carrabile o in lamiera zincata. È inoltre compreso quanto altro occorre per dare l’opera finita
S63.A10.001 | Per altezza f.t. mm 3000 zincato
|  | cad | 296.9681
S63.A10.002 | Per altezza f.t. mm 3500 zincato
|  | cad | 304.5659
S63.A10.003 | Per altezza f.t. mm 4000 zincato
|  | cad | 316.7378
S63.A10.004 | Per altezza f.t. mm 4500 zincato
|  | cad | 328.9097
S63.A10.005 | Per altezza f.t. mm 5400 zincato (Hi=600)
|  | cad | 377.6484
S63.A10.006 | Per altezza f.t. mm 6300 zincato (Hi=700)
|  | cad | 438.5462
S63.A10.007 | Per altezza f.t. mm 7200 zincato (Hi=800)
|  | cad | 475.1003
S63.A10.008 | Per altezza f.t. mm 8100 zincato (Hi=900)
|  | cad | 536.0237
S63.A10.009 | Per altezza f.t. mm 9000 zincato (Hi=1000)
|  | cad | 584.7369
S63.A10.010 | Per altezza f.t. mm 10.000 zincato (Hi=1000)
|  | cad | 669.9912
S63.A14 | Palo rastremato o conico con braccio zincato avente sezione terminale del braccio del diametro di mm 60 a partire da sezione di base del diametro min. mm 110, da incassare nel terreno (Hi variabile), spessore minimo mm 3,2, comprensivo di fori per alloggiamento fusibili, fornito e posto in opera. Sono compresi: il basamento di sostegno delle dimensioni di cm 50x50x100 per pali di altezza fuori terra fino a mm 6500 e di cm 70x70x100 per pali di altezza oltre i mm 6500 in conglomerato cementizio Rck 250; lo scavo; la tubazione del diametro mm 300 per il fissaggio del palo; la sabbia di riempimento tra palo e tubazione; il collare in cemento; il ripristino del terreno; il pozzetto cm 30x30 ispezionabile; il chiusino in PVC pesante carrabile o in lamiera zincata. È inoltre compreso quanto altro occorre per dare l’opera finita. È escluso il braccio:
S63.A14.001 | Per altezza f.t. mm 4500 - Hi mm 700 - Conico
|  | cad | 414.2025
S63.A14.002 | Per altezza f.t. mm 5500 - Hi mm 800 - Conico
|  | cad | 475.1003
S63.A14.003 | Per altezza f.t. mm 6500 - Hi mm 900 - Conico
|  | cad | 511.6416
S63.A14.004 | Per altezza f.t. mm 7500 - Hi mm 1000 - Conico
|  | cad | 560.3675
S63.A14.005 | Per altezza f.t mm 8500 - Hi mm 1000 - Conico
|  | cad | 645.6475
S63.A14.006 | Per altezza f.t. mm 9500 - Hi mm 1000 - Conico
|  | cad | 706.5453
S63.A15 | Palo rastremato conico con braccio zincato avente sezione terminale del braccio del diametro di mm 60 a partire da sezione di base del diametro min. mm 110, da incassare nel terreno (Hi variabile), spessore minimo mm 3,2, comprensivo di fori per alloggiamento fusibili, fornito e posto in opera. Sono compresi: il basamento di sostegno delle dimensioni di cm 50x50x100 per pali di altezza fuori terra fino a mm 6500 e di cm 70x70x100 per pali di altezza oltre i mm 6500 in conglomerato cementizio Rck 250; lo scavo; la tubazione del diametro mm 300 per il fissaggio del palo; la sabbia di riempimento tra palo e tubazione; il collare in cemento; il ripristino del terreno; il pozzetto cm 30x30 ispezionabile; il chiusino in PVC pesante carrabile o in lamiera zincata. È inoltre compreso quanto altro occorre per dare l’opera finita. È escluso il braccio:
S63.A15.001 | Per altezza f.t. mm 4500 - Hi mm 700 - Rastremato
|  | cad | 316.7378
S63.A15.002 | Per altezza f.t. mm 5500 - Hi mm 800 - Rastremato
|  | cad | 377.6484
S63.A15.003 | Per altezza f.t. mm 6500 - Hi mm 900 - Rastremato
|  | cad | 414.2025
S63.A15.004 | Per altezza f.t. mm 7500 - Hi mm 1000 - Rastremato
|  | cad | 450.7309
S63.A15.005 | Per altezza f.t. mm 8500 - Hi mm 1000 - Rastremato
|  | cad | 536.0237
S63.A15.006 | Per altezza f.t. mm 9500 - Hi mm 1000 - Rastremato
|  | cad | 596.9216
S63.A20 | Palo conico diritto in acciaio zincato avente sezione terminale pari a mm 60 e sezione di base opportuna, da incassare nel terreno per un’altezza minima (Hi) pari a mm 500, spessore minimo dell’ordine di mm 3, fornito e posto in opera. Sono compresi: i fori per il passaggio delle tubazioni dei conduttori elettrici; il basamento di sostegno delle dimensioni di cm 50x50x100 per pali di altezza f.t. fino a mm 6300 e di cm 70x70x100, per pali di altezza f.t. oltre mm 6300, in conglomerato cementizio Rck 250; lo scavo; la tubazione del diametro di mm 300 per il fissaggio del palo; la sabbia di riempimento tra palo e tubazione; il collare in cemento; il ripristino del terreno; il pozzetto di cm 30x30 ispezionabile; completo di chiusino carrabile in PVC pesante o in lamiera zincata. È inoltre compreso quanto altro occorre per dare l’opera finita
S63.A20.001 | Per altezza f.t. mm 3500
|  | cad | 365.4638
S63.A20.002 | Per altezza f.t. mm 3000
|  | cad | 353.2919
S63.A20.003 | Per altezza f.t. mm 4000
|  | cad | 377.6484
S63.A20.004 | Per altezza f.t. mm 4500
|  | cad | 389.8203
S63.A20.005 | Per altezza f.t. mm 5400 (Hi: 600)
|  | cad | 450.7309
S63.A20.006 | Per altezza f.t. mm 6300 (Hi: 700)
|  | cad | 499.4697
S63.A20.007 | Per altezza f.t. mm 7200 (Hi: 800)
|  | cad | 536.0237
S63.A20.008 | Per altezza f.t. mm 8100 (Hi: 900)
|  | cad | 584.7369
S63.A20.009 | Per altezza f.t. mm 9000 (Hi: 1000)
|  | cad | 645.6475
S63.A20.010 | Per altezza f.t. mm 10.000 (Hi: 1000)
|  | cad | 730.9275
S63.A30 | Palo in acciaio zincato a caldo o verniciato diametro mm 60 a sezione costante fornito e posto in opera. Sono compresi: i fori per i passaggi delle tubazioni dei conduttori elettrici; il basamento di sostegno delle dimensioni cm 50x50x100 in conglomerato cementizio RCK 250; lo scavo; la tubazione del diametro mm 300 per fissaggio del palo; la sabbia di riempimento tra palo e tubazione; il collare in cemento; il ripristino del terreno; il pozzetto cm 30x30 ispezionabile completo di chiusino in PVC pesante carrabile o in lamiera zincata. È inoltre compreso quanto altro occorre per dare l’opera finita:
S63.A30.001 | Per altezza f.t. mm 1000
|  | cad | 219.2731
S63.A30.002 | Per altezza f.t. mm 3000
|  | cad | 268.0119
S63.A40 | Palo rastremato o cilindrico in alluminio avente sezione terminale pari a mm 60 e di base uguale a mm 90 nel caso di pali rastremati, da incassare nel terreno per mm 500, spessore minimo pari a mm 3 circa, fornito e posto in opera. Sono compresi: i fori per i passaggi delle tubazioni dei conduttori elettrici; il basamento di sostegno delle dimensioni di cm 50x50x100 in conglomerato cementizio Rck 250; lo scavo; la tubazione del diametro di mm 300 per il fissaggio del palo; la sabbia di riempimento tra palo e tubazione; il collare in cemento. È inoltre compreso quanto altro occorre per dare l’opera finita.:
S63.A40.001 | Per altezza f.t. mm 3000
|  | cad | 389.8203
S63.A40.002 | Per altezza f.t. mm 3500
|  | cad | 408.1037
S63.A40.003 | Per altezza f.t. mm 4000
|  | cad | 426.3616
S63.A40.004 | Per altezza f.t. mm 4500
|  | cad | 444.645
S63.A40.005 | Per altezza f.t. mm 5000
|  | cad | 462.9156
S63.B10 | Illuminato da esterno con globo in policarbonato da alloggiare su palo o a parete, provvisto di sfera in policarbonato autoestinguente atto ad alloggiare le lampade sotto indicate, trasparente o opalino, di forma sferica o ovale o squadrata, con base di attacco per palo diametro mm 60, grado di protezione IP 55, fornito e posto in opera. Sono compresi: le lampade; l’accenditore; il condensatore. È inoltre compreso quanto altro occorre per dare il lavoro finito e funzionante con lampade.:
S63.B10.002 | Al sodio alta pressione max 70W
|  | cad | 207.0756
S63.B10.003 | Con lampada tipo PL o DULUX max 24W
|  | cad | 140.0919
S63.B10.004 | Con lampada tipo SL
|  | cad | 121.8212
S63.B20 | Accessori per illuminatore da esterno per globo in policarbonato. È compreso quanto occorre per dare il lavoro finito.: Schermo lamellare per lampade
S63.B20.001 | Schermo lamellare per lampade
|  | cad | 42.6272
S63.B20.002 | Supporto in nylon
|  | cad | 36.5541
S63.B20.003 | Braccio in acciaio zincato verniciato mm 60
|  | cad | 182.7191
S63.B20.004 | Braccio per fissaggio a parete diametro mm 60 in policarbonato
|  | cad | 54.8247
S63.C10 | Braccio per palo zincato realizzato in acciaio zincato di spessore min. mm 3,2, di diametro min. mm 60, di lunghezza min. pari a mm 1500 e max mm 2000 e di altezza pari a mm 1500 fornito e posto in opera. È compreso quanto altro occorre per dare l’opera finita.:
S63.C10.001 | Quadruplo, zincato e verniciato
|  | cad | 377.6484
S63.C10.002 | Triplo, zincato e verniciato
|  | cad | 304.5659
S63.C10.003 | Doppio, zincato e verniciato
|  | cad | 201.0025
S63.C10.004 | Singolo, zincato e verniciato
|  | cad | 103.5506
S63.C20 | Testa palo per pali diritti realizzati in acciaio zincato di spessore min. pari a mm 3,2, da fissare sulla sommità del palo, con diametro terminale pari a mm 60 e lunghezza in pianta pari a mm 250 fornito e posto in opera compresa l’eventuale verniciatura. È inoltre compreso quanto altro occorre per dare l’opera finita.:
S63.C20.001 | Singolo, incluso l’onere per l’eventuale verniciatura
|  | cad | 36.5541
S63.C20.002 | Doppio, incluso l’onere per l’eventuale verniciatura
|  | cad | 54.8247
S63.C20.003 | Triplo, incluso l’onere per l’eventuale verniciatura
|  | cad | 73.0953
S63.C20.004 | Quadruplo, incluso l’onere per l’eventuale verniciatura
|  | cad | 91.3659
S63.D10 | Armatura stradale applicabile su braccio o testa palo, realizzata con corpo in alluminio pressofuso o in materiale sintetico, con copertura in materiale plastico antinvecchiante incernierata, coppa in policarbonato, riflettore in alluminio purissimo, vano portaccessori con grado di protezione min. IP 23, vano portalampada min. IP 54, fornito e posto in opera. Sono compresi: le lampade cablate e rifasate; l’accenditore, ecc. È inoltre compreso quanto altro occorre per dare l’opera finita.:
S63.D10.070 | Con lampada al sodio alta pressione 70W
|  | cad | 416.8547
S63.D10.100 | Con lampada al sodio alta pressione 100W
|  | cad | 540.7772
S63.D10.150 | Con lampada al sodio alta pressione 150W
|  | cad | 564.57
S63.D10.250 | Con lampada al sodio alta pressione 250W
|  | cad | 619.6253
S63.D10.400 | Con lampada al sodio alta pressione 400W
|  | cad | 743.5478
S63.D40 | Armatura stradale applicabile su braccio o testa palo con corpo in poliestere rinforzato, coppa in metacrilato, in classe II di isolamento, telaio in pressofusione, vano lampada con grado IP 55, vano accessori IP 44, ottica variabile, piastra e lampada asportabili senza utensili, fornita e posta in opera. Sono compresi: la lampada; il cablaggio; condensatori di rifasamento; gli accenditori; gli accessori. È inoltre compreso quanto altro occorre per dare l’opera finita.:
S63.D40.070 | Con lampada al sodio alta pressione 70W
|  | cad | 450.6412
S63.D40.100 | Con lampada al sodio alta pressione 100W
|  | cad | 473.1784
S63.D40.150 | Con lampada al sodio alta pressione 150W
|  | cad | 490.0781
S63.D40.250 | Con lampada al sodio alta pressione 250W
|  | cad | 642.1625
S63.D40.400 | Con lampada al sodio alta pressione 400W
|  | cad | 721.0234
S63.D60.070 | Armatura stradale con corpo in materiale plastico, applicabile su testa palo diametro mm 60 e anche su braccio con corpo in materiale plastico, poliestere rinforzato in fibre di vetro, con grado di protezione minimo del vano lampada IP 54 e del vano accessori IP 23. Provvista di riflettore in alluminio purissimo, schermo, fornita e posta in opera. Sono compresi: l’accenditore; le lampade; i condensatori di rifasamento, ecc. È inoltre compreso quanto altro occorre per dare l’opera finita.: Con lampada 70W
|  | cad | 349.2431
S63.E10 | Proiettore per lampada a scarica, ad elevato rendimento energetico, realizzato in corpo in alluminio pressofuso, verniciato, con riflettore in alluminio martellato, cassetta accessori elettrici separata dal vano lampada, cristallo frontale temperato, fornito e posto in opera. Sono compresi: la lampada a vapori di Sodio Alta Pressione (SAP) o a vapori di Sodio Bassa Pressione (SBP) o a Ioduri Metallici (JM); i cablaggi; gli accessori; le staffe. È inoltre compreso quanto altro occorre per dare il lavoro finito.:
S63.E10.070 | Con lampada JM 70W ottica simmetrica
|  | cad | 425.375
S63.E10.071 | Con lampada JM 70W ottica asimmetrica
|  | cad | 460.8272
S63.E10.250 | Con lampada JM 250W ottica simmetrica
|  | cad | 649.8756
S63.E10.251 | Con lampada JM 250W ottica asimmetrica
|  | cad | 708.9284
S63.E10.400 | Con lampada JM 400W ottica simmetrica
|  | cad | 649.4016
S63.E10.401 | Con lampada JM 400W ottica asimmetrica
|  | cad | 708.9284
S63.E20 | Proiettore per lampada a scarica, ad elevato rendimento energetico, realizzato in corpo in alluminio pressofuso, verniciato, con riflettore in alluminio martellato, cassetta accessori elettrici separata dal vano lampada, cristallo frontale temperato, fornito e posto in opera. Sono compresi: la lampada a vapori di Sodio Alta Pressione (SAP) o a vapori di Sodio Bassa Pressione (SBP) o a Ioduri Metallici (JM); i cablaggi; gli accessori; le staffe. È inoltre compreso quanto altro occorre per dare il lavoro finito
S63.E20.035 | Con lampada SBP 35W ottica simmetrica
|  | cad | 614.4106
S63.E20.036 | Con lampada SBP 35W ottica asimmetrica
|  | cad | 673.5019
S63.E20.070 | Con lampada SAP 70W ottica simmetrica
|  | cad | 460.8272
S63.E20.071 | Con lampada SAP 70W ottica asimmetrica
|  | cad | 496.2794
S63.E20.100 | Con lampada SAP 100W (Sodio Bianca) ottica simmetrica
|  | cad | 555.345
S63.E20.101 | Con lampada SAP 100W (Sodio Bianca) ottica asimmetrica
|  | cad | 590.81
S63.E20.250 | Con lampada SAP 250W ottica simmetrica
|  | cad | 614.4106
S63.E20.251 | Con lampada SAP 250W ottica asimmetrica
|  | cad | 673.5019
S63.E20.400 | Con lampada SAP 400W ottica simmetrica
|  | cad | 649.8756
S63.E20.401 | Con lampada SAP 400W ottica asimmetrica
|  | cad | 720.7416
S63.F10 | Lampada per illuminazione pubblica al sodio alta pressione con attacco E27 fino a 70W ed E40 per potenze superiori, a bulbo ellittico o tubolare, fornita e posta in opera. È compreso quanto altro occorre per dare il lavoro finito
S63.F10.050 | Potenza 50 W
|  | cad | 54.8247
S63.F10.070 | Potenza 70 W
|  | cad | 54.8247
S63.F10.100 | Potenza 100 W
|  | cad | 74.3509
S63.F10.150 | Potenza 150 W
|  | cad | 74.3509
S63.F10.250 | Potenza 250 W
|  | cad | 85.2672
S63.F10.400 | Potenza 400 W
|  | cad | 97.4519
S63.F20 | Lampada per illuminazione pubblica al mercurio, bulbo fluorescente con attacco E27 fino a 125W ed E40 per potenze superiori, fornita e posta in opera. È compreso quanto altro occorre per dare il lavoro finito.:
S63.F20.050 | Potenza 50 W
|  | cad | 14.7087
S63.F20.080 | Potenza 80 W
|  | cad | 14.7087
S63.F20.125 | Potenza 125 W
|  | cad | 15.8619
S63.F20.250 | Potenza 250 W
|  | cad | 34.1325
S63.F20.400 | Potenza 400 W
|  | cad | 48.7387
S63.G10 | Reattore per lampada a vapori di mercurio, da inserire all’interno dell’alloggiamento previsto nell’armatura, inclusa la quota relativa ai condensatori per il rifasamento dell’apparecchio, fornito e posto in opera. È compreso quanto altro occorre per dare il lavoro finito.:
S63.G10.125 | Fino a potenza 125 W
|  | cad | 30.4425
S63.G10.250 | Per lampada potenza 250 W
|  | cad | 49.9944
S63.G10.400 | Per lampada potenza 400 W
|  | cad | 66.9966
S63.G20 | Alimentatore per lampada al sodio ad alta pressione comprensivo della quota relativa all’accenditore, al reattore e ai condensatori per il rifasamento, da inserire all’interno del vano previsto nell’armatura o in apposita custodia, fornito e posto in opera per alimentare la lampada. È compreso quanto altro occorre per dare il lavoro finito.:
S63.G20.070 | Fino a potenza 70 W
|  | cad | 73.0953
S63.G20.150 | Per lampada da potenza 100 W a 150 W
|  | cad | 85.2672
S63.G20.250 | Per lampada potenza 250 W
|  | cad | 97.4519
S63.G20.400 | Per lampada potenza 400 W
|  | cad | 115.7353
S63.H10 | Armadio stradale in vetroresina in esecuzione da parete, da palo o a pavimento. Armadio stradale realizzato in vetroresina stampata, con porta incernierata asportabile, provvista di serratura, struttura modulare componibile, entrate e uscite cavi con pressacavi o passacavi, con grado di protezione min IP 44, fornito e posto in opera con telai di ancoraggio a pavimento per misure h = mm 900. Sono comprese le piastre di fondo. È inoltre compreso quanto altro occorre per dare l’opera finita.:
S63.H10.001 | Moduli larghezza, profondità e altezza assimilabili a mm 500x300x550
|  | cad | 341.0944
S63.H10.002 | Moduli larghezza, profondità e altezza assimilabili a mm 500x400x550
|  | cad | 426.3616
S63.H10.003 | Moduli larghezza, profondità e altezza assimilabili a mm 900x300x550
|  | cad | 755.2969
S63.H10.004 | Moduli larghezza, profondità e altezza assimilabili a mm 900x400x550
|  | cad | 1011.1112
S63.H12.001 | Zoccolo per armadi realizzato in vetroresina di altezza pari a circa mm 360, fornito e posto in opera come supporto agli armadi. Sono compresi: gli scassi; i ripristini del terreno e i relativi fissaggi allo stesso. È inoltre compreso quanto altro occorre per dare l’opera finita. È escluso il pozzetto
|  | cad | 365.4638
S63.H20 | Cassetta di derivazione ottagonale con morsettiera realizzata in lega di alluminio o in vetroresina per essere installata a parete completa di morsetteria nodale, fornita e posta in opera comprensiva dei collegamenti elettrici. È compreso quanto altro occorre per dare il lavoro finito.:
S63.H20.001 | Misura assimilabile a mm 70x70x45
|  | cad | 48.7387
S63.H20.002 | Misura assimilabile a mm 80x80x45
|  | cad | 54.8247
S63.H20.003 | Misura assimilabile a mm 120x120x50
|  | cad | 60.8978
S63.H20.004 | Misura assimilabile a mm 150x150x65
|  | cad | 73.0953
S63.H30 | Cassetta di derivazione ottagonale realizzata in lega di alluminio o in vetroresina per essere installata a parete, completa di pressacavi in PVC, grado di protezione IP 54, fornita e posta in opera. È compreso quanto altro occorre per dare il lavoro finito.:
S63.H30.001 | Misura assimilabile a mm 70x70x45
|  | cad | 30.4425
S63.H30.002 | Misura assimilabile a mm 80x80x45
|  | cad | 36.5541
S63.H30.003 | Misura assimilabile a mm 120x120x50
|  | cad | 42.6272
S63.H30.004 | Misura assimilabile a mm 150x150x65
|  | cad | 48.7387
S63.H40 | Cassetta di derivazione in lega di alluminio o in vetroresina (160x160). Cassetta di derivazione in lega di alluminio di forma quadrata completa di raccordi a cono o portine, fornita e posta in opera, fissata al muro nelle misure assimilabili a mm 160x160x65, con grado di protezione min. IP 54. È compreso quanto altro occorre per dare il lavoro finito.:
S63.H40.001 | Vuota
|  | cad | 48.7387
S63.H40.002 | Con morsettiera
|  | cad | 85.2672
S63.H40.003 | Con fusibili
|  | cad | 79.1812
S63.H50 | Cassetta da palo realizzata in vetroresina, completa di coperchio svitabile con chiave, fissata su palo comprensiva di palo diametro max mm 150, fino a m 1,50 di altezza, piastra di fondo grado di protezione IP 43 fornito e posto in opera. Sono compresi: gli scassi sul terreno; i ripristini; i fissaggi. È inoltre compreso quanto altro occorre per dare l’opera finita.:
S63.H50.001 | Vuota
|  | cad | 121.8212
S63.H50.002 | Con 1 portafusibili fino a 25A
|  | cad | 158.3625
S63.H50.003 | Con 2 portafusibili fino a 25A
|  | cad | 194.8909
S63.H60.001 | Scatola di giunzione da palo portafusibili realizzata con corpo, scatola base e morsettiera in materia plastica, da inserire all’interno di apposita feritoia mm 186x45 con testate semitonde all’interno del palo, portello in lega di alluminio apribile con chiave triangolare o mezzo similare, con portafusibili e fusibili fino a 8A, morsetti di entrata/uscita cavi fino a mmq 16 e derivazione mmq 4, fornita e posta in opera. È compreso quanto altro occorre per dare il lavoro finito
|  | cad | 48.7387
S63.H70 | Giunto di derivazione realizzato con muffola in gomma in unico pezzo per impianti BT con tensione nominale non superiore ad 1 kV, completo di manicotti, connettori, mollette in acciaio inox, compound isolante, imbuti e mastice sigillante. È inoltre compreso quanto altro occorre per dare l’opera finita.:
S63.H70.001 | Per derivazioni a 90° per sezioni max: 2x6 mmq - 3x6 mmq - 4x4 mmq
|  | cad | 73.0953
S63.H70.002 | Per derivazioni a 90° per sezioni max: 2x50 mmq - 3x35 mmq - 4x25 mmq
|  | cad | 109.6366
S63.H70.003 | Per giunti con cavi passanti max 4x25 mmq e derivato da 2x1,5 mmq
|  | cad | 152.2766
S63.M10 | Compenso per punto di allaccio di illuminazionazione esterna su palo comprensivo dei collegamenti di fase da realizzare con conduttori a isolamento butilico dal pozzetto di ispezione, ai fusibili e al vano accessori dell’armatura. Sono compresi: i collegamenti di terra, sia all’apparato che al palo; la scatola di derivazione. È inoltre compreso quanto altro occorre per dare l’opera finita. È esclusa la scatola di giunzione da palo portafusibile.:
S63.M10.001 | incremento per riempimento della scatola di derivazione con resina
|  | cad | 36.5541
S63.M10.002 | Per ogni armatura in più sullo stesso palo
|  | cad | 48.7387
S63.M10.003 | Per pali fino m 3 f.t.
|  | cad | 85.2672
S63.M10.004 | Per pali di altezza superiore a m 3 f.t.
|  | cad | 121.8212
S63.M20 | Compenso per verniciatura pali zincati, compresa la preparazione del supporto e l’aggrappante.: Per pali rastremati diritti o conici fino a mm 5400 f.t.
S63.M20.001 | Per pali rastremati diritti o conici fino a mm 5400 f.t.
|  | cad | 60.8978
S63.M20.002 | Per pali rastremati diritti o conici da mm 6000 a mm 10.000 f.t.
|  | cad | 97.4519
S63.M20.003 | Per pali rastremati diritti o conici con braccio da mm 4500 a 9500 f.t.
|  | cad | 109.6366
S63.M30.001 | Compenso per sostituzione lampada per pubblica illuminazione montata su palo, con l’uso di cestello, camion gru, operatore. È compreso quanto occorre per dare il lavoro finito
|  | cad | 36.5541
S63.M40 | Per classe II Incremento per classe di isolamento II ed ottica cut-off e coppa in vetro termoresistente:
S63.M40.001 | Per classe II
|  | cad | 24.3694
S63.M40.002 | Per ottica cut-off
|  | cad | 30.4425
S63.M40.003 | Per coppa in vetro
|  | cad | 30.4425
S63.N10.010 | Nodo equipotenziale costituito da barretta in rame forata o da sistema analogo, contenuta in apposita scatola di derivazione, connessa alla rete generale di terra con cavo di sezione adeguata. Sono compresi: le eventuali opere murarie; le targhette identificatrici da apporre nei terminali dei cavi; i collegamenti alla rete generale di terra. E' inoltre compreso quanto altro occorre per dare il lavoro finito. Per ogni nodo incluse le opere murarie
|  | cad | 129.1628
S63.P20.010 | Compenso per verniciatura pali zincati, compresa la preparazione del supporto e l'aggrappante. Per pali rastremati diritti o conici con braccio da mm 4500 a 9500 f.t.
|  | cad | 133.2756